## 労務単価
地区別労務単価
地方 | 符号 | 県名 | 特殊作業員 | 普通作業員 | とび工 | 電工 | 鉄筋工 | 溶接工 | 特殊運転手 | 一般運転手 | トンネル特殊工 | トンネル作業員 | トンネル世話役 | 土木一般世話役 | 配管工 | 機械工
北海道 | 1 | 北海道 | 23600 | 20000 | 27700 | 25300 | 27300 | 30100 | 24900 | 20700 | 43800 | 31100 | 43200 | 26900 | 24100 | 27100
東北地方 | 2 | 青森県 | 27400 | 20700 | 28900 | 23200 | 29600 | 28100 | 31700 | 28100 | 42300 | 30000 | 43600 | 32000 | 23600 | 26200
| 3 | 岩手県 | 26000 | 22100 | 27700 | 24400 | 29400 | 28300 | 31000 | 25500 | 44600 | 30200 | 43700 | 31900 | 25200 | 26000
| 4 | 宮城県 | 27600 | 22100 | 31500 | 26100 | 35500 | 30500 | 32600 | 28500 | 44600 | 30100 | 43400 | 32100 | 26400 | 26100
| 5 | 秋田県 | 26100 | 21200 | 28900 | 24200 | 30700 | 29100 | 30900 | 29100 | 43700 | 30900 | 44100 | 33500 | 23100 | 26500
| 6 | 山形県 | 26000 | 21000 | 28800 | 25000 | 30900 | 30300 | 28900 | 25600 | 43300 | 30500 | 43800 | 31000 | 25400 | 26300
| 7 | 福島県 | 27700 | 22000 | 31300 | 25600 | 31300 | 30200 | 27600 | 24300 | 43200 | 30000 | 43600 | 29200 | 25900 | 26100
関東地方 | 8 | 茨城県 | 25100 | 24000 | 29200 | 25700 | 28200 | 31700 | 28200 | 23000 | 36200 | 29200 | 38600 | 29000 | 26000 | 26400
| 9 | 栃木県 | 24800 | 22400 | 27600 | 25300 | 28100 | 32500 | 25400 | 23900 | 36700 | 29600 | 38600 | 28900 | 26100 | 26400
| 10 | 群馬県 | 24900 | 23700 | 26300 | 24800 | 27300 | 30300 | 25800 | 21500 | 39500 | 29500 | 38400 | 29000 | 25200 | 26400
| 11 | 埼玉県 | 26700 | 24300 | 30400 | 27200 | 30200 | 31600 | 29300 | 25200 | 34900 | 29300 | 38600 | 29400 | 25800 | 26400
| 12 | 千葉県 | 27600 | 23900 | 31500 | 27500 | 31400 | 31800 | 28500 | 25000 | 34800 | 29300 | 38500 | 30000 | 26300 | 26400
| 13 | 東京都 | 28300 | 25400 | 31200 | 30100 | 30900 | 33800 | 28900 | 23600 | 33900 | 29400 | 38400 | 31000 | 27000 | 26400
| 14 | 神奈川県 | 28500 | 25300 | 31300 | 27700 | 29000 | 34600 | 30000 | 25200 | 37600 | 29300 | 38400 | 31400 | 25600 | 26400
| 15 | 山梨県 | 27200 | 25200 | 27900 | 27100 | 28400 | 33300 | 28900 | 24600 | 36400 | 29400 | 38700 | 29800 | 25600 | 26400
| 16 | 長野県 | 26200 | 23200 | 27500 | 25400 | 26600 | 29500 | 25800 | 22200 | 38400 | 29700 | 38400 | 29000 | 24900 | 26400
北陸地方 | 17 | 新潟県 | 26100 | 21900 | 27200 | 24600 | 28600 | 29700 | 25600 | 23300 | 45500 | 31200 | 48200 | 26900 | 24800 | 27900
| 18 | 富山県 | 29000 | 23200 | 30500 | 25800 | 30900 | 31000 | 27000 | 23200 | 46400 | 30900 | 47800 | 28600 | 24900 | 27800
| 19 | 石川県 | 28200 | 24000 | 30800 | 26000 | 30500 | 30700 | 26500 | 24400 | 46400 | 31600 | 48100 | 30700 | 25300 | 28000
中部地方 | 20 | 岐阜県 | 26600 | 23500 | 29400 | 23800 | 28800 | 30700 | 28300 | 24500 | 42500 | 31300 | 43900 | 29300 | 24200 | 29000
| 21 | 静岡県 | 26200 | 24700 | 28300 | 25100 | 29400 | 33100 | 27600 | 24800 | 42100 | 31100 | 43800 | 29500 | 24300 | 28900
| 22 | 愛知県 | 27700 | 23500 | 30200 | 23900 | 28800 | 32400 | 27900 | 25300 | 41500 | 31100 | 43900 | 29300 | 24600 | 29000
| 23 | 三重県 | 26400 | 22700 | 30900 | 24000 | 29200 | 31900 | 27400 | 24300 | 42600 | 30800 | 43900 | 28300 | 24900 | 29000
近畿地方 | 24 | 福井県 | 24400 | 20000 | 25100 | 22500 | 26100 | 28500 | 24200 | 23900 | 43100 | 30800 | 43000 | 26600 | 23800 | 25500
| 25 | 滋賀県 | 24700 | 21300 | 26600 | 23900 | 27400 | 29800 | 25100 | 22900 | 43600 | 30800 | 43800 | 26900 | 24500 | 26600
| 26 | 京都府 | 24000 | 22300 | 26300 | 23300 | 26500 | 29600 | 23800 | 22000 | 42800 | 29600 | 43200 | 26500 | 24400 | 26300
| 27 | 大阪府 | 25700 | 21800 | 28000 | 24300 | 27000 | 29200 | 25600 | 22300 | 42500 | 29400 | 42900 | 27500 | 25000 | 26100
| 28 | 兵庫県 | 23200 | 22000 | 26600 | 23000 | 25300 | 28900 | 24100 | 22000 | 42100 | 29400 | 43100 | 26100 | 22500 | 26100
| 29 | 奈良県 | 25900 | 21900 | 27200 | 23900 | 27100 | 30700 | 24800 | 22500 | 43300 | 29600 | 43900 | 27700 | 25000 | 26000
| 30 | 和歌山県 | 25100 | 22200 | 27000 | 24100 | 26000 | 29300 | 23400 | 21900 | 41300 | 29300 | 43200 | 27800 | 24000 | 25800
中国地方 | 31 | 鳥取県 | 21600 | 16800 | 24100 | 21500 | 25400 | 26700 | 19800 | 18100 | 40100 | 27800 | 44000 | 24300 | 21500 | 25000
| 32 | 島根県 | 22000 | 18100 | 24000 | 21500 | 25000 | 24500 | 21600 | 18500 | 41000 | 28700 | 44000 | 23300 | 21200 | 25000
| 33 | 岡山県 | 23300 | 19700 | 25100 | 22100 | 25500 | 26900 | 23200 | 20800 | 39200 | 28500 | 44400 | 25000 | 22200 | 25000
| 34 | 広島県 | 23600 | 20500 | 24700 | 22800 | 24300 | 24700 | 23700 | 20800 | 41100 | 28400 | 43900 | 24200 | 21400 | 25000
| 35 | 山口県 | 22000 | 18800 | 24700 | 22400 | 25100 | 25100 | 21900 | 20100 | 41700 | 28700 | 44100 | 24800 | 21700 | 25000
四国地方 | 36 | 徳島県 | 23300 | 21900 | 25300 | 23700 | 24500 | 26900 | 21700 | 20700 | 38300 | 27600 | 39700 | 26400 | 22000 | 23400
| 37 | 香川県 | 24200 | 22600 | 25400 | 24200 | 24800 | 27000 | 23300 | 21700 | 38600 | 27500 | 39900 | 26400 | 23000 | 23400
| 38 | 愛媛県 | 22900 | 19700 | 25200 | 23100 | 23400 | 27000 | 23700 | 21400 | 38500 | 27400 | 39900 | 27700 | 21900 | 23400
| 39 | 高知県 | 22600 | 20100 | 25700 | 23100 | 23500 | 27100 | 24200 | 21900 | 38600 | 27500 | 39600 | 26200 | 21600 | 23400
九州地方 | 40 | 福岡県 | 25600 | 21900 | 27000 | 24100 | 26200 | 27900 | 24800 | 22400 | 40400 | 28500 | 43400 | 29000 | 22800 | 26800
| 41 | 佐賀県 | 22600 | 18900 | 25500 | 23700 | 25800 | 27500 | 27400 | 23200 | 39200 | 29000 | 43700 | 27700 | 22400 | 27100
| 42 | 長崎県 | 23600 | 19800 | 25300 | 22700 | 25700 | 27000 | 23400 | 21500 | 40200 | 29200 | 43700 | 27300 | 22300 | 27300
| 43 | 熊本県 | 24100 | 20300 | 26500 | 22300 | 26500 | 27500 | 24300 | 22100 | 40500 | 28100 | 43600 | 28400 | 21900 | 26800
| 44 | 大分県 | 23000 | 19000 | 26000 | 22600 | 26300 | 27100 | 26000 | 24800 | 39400 | 28000 | 43700 | 28700 | 22700 | 26900
| 45 | 宮崎県 | 25700 | 18500 | 26300 | 22100 | 24800 | 26300 | 26000 | 23000 | 41100 | 28000 | 43700 | 29100 | 21700 | 26700
| 46 | 鹿児島県 | 28200 | 19900 | 26800 | 22700 | 26200 | 27400 | 28800 | 26300 | 40900 | 28400 | 43600 | 31500 | 22100 | 26700
沖縄 | 47 | 沖縄県 | 25300 | 21400 | 31900 | 19900 | 29200 | 27200 | 28600 | 26400 | 31200 | 25400 | 41000 | 30700 | 20300 | 23500
| 1 | 北海道 | 23600 | 20000 | 27700 | 25300 | 27300 | 30100 | 24900 | 20700 | 43800 | 31100 | 43200 | 26900 | 24100 | 27100

## 条件入力
ミニコーン工法 施工可否、積算入力シート | [8 empty] | 推進延長ｍ |  |  | 土質条件（1～8） |  |  |  | １か２入力 |  |  | 有りの時のみ１ |  |  |  | 本体損料 | 掘進機 | 掘進機個別 | 土質別ビット損料 |  |  | <ミニコーン工法資料>
・オレンジセルに基本情報、黄色セルに必要条件入力下さい。 | [8 empty] | （区間別）L |  |  | 区分 |  | 礫径 |  | 発進区分 |  |  | 分割 | 回収 | 中間整備 |  | (円) | 供用日 | 損料 |  |  |  |  | （１）摘要土質区分
施工可能な場合、推力計算セルに”OK”と表示されます。 | [8 empty] | L1 | 100 |  | 2 | B | 30 | mm | 1 | 新規 |  |  | 無 |  | 無 | 112303 | 32 | 3593696 | C2 | 0 |  | 表１－１
・詳細ｍ積算見積りは別タブ”積算代価”に表示されます。 | [8 empty] | L2 | [5 empty] | mm |  |  |  |  | 無 |  |  |  | 0 | 0 | D | 0 |  | 区分 |  |  |  | 土質 |  | 礫率、N値 |  | 備考
・機械費用、労務費用は必要に応じて変更し活用下さい。 | [8 empty] | L3 | [5 empty] | mm |  |  |  |  | 無 |  |  |  | 0 | 0 | E | 0 | [7 empty] | 一軸圧縮強度σMPa
見積日 | [8 empty] | L4 | [5 empty] | mm |  |  |  |  | 無 |  |  |  | 0 | 0 | Fa | 0 |  | 1-A |  |  |  | 普通土 |  | 礫率 ： | 10％以下
見積宛先 | ミニコーン工法サンプル | [7 empty] | L5 | [5 empty] | mm |  |  |  |  | 無 |  |  |  | 0 | 0 | Fb | 0 | [7 empty] | 礫径 ： | Max 20ｍｍ
呼び径 | 400 |  |  |  | ｍｍ(250～700) |  |  |  | L6 | [5 empty] | mm |  |  |  |  | 無 |  |  |  | 0 | 0 | Fc | 0 |  | 2-B |  |  |  | 礫混り土 |  | 礫率 ： | 30％以下
土被り | 5 | ｍ | [6 empty] | L7 | [5 empty] | mm |  |  |  |  | 無 |  |  |  | 0 | 0 | Fd | 0 | [7 empty] | 礫径 ： | 呼び径の20％以下
地下水位 - | 3 | m |  | 真比重 |  | 2.7 |  |  | L8 | [5 empty] | mm |  |  |  |  | 無 |  |  |  | 0 | 0 | Fe | 0 |  | 3-C-Ⅰ |  |  |  | 玉石・巨礫混じり土 |  | 礫率30％以下で礫径は呼び径の50％以下または
単位体積重量 | 2.7 | t/ｍ3 |  | N 値 |  | 10 |  | (3～50) | L9 | [5 empty] | mm |  |  |  |  | 無 |  |  |  | 0 | 0 | Ff | 0 | [7 empty] | 礫率50％以下で礫径は呼び径の30％以下
粘着力 | 0 | t/ｍ3 |  | 排泥流量 |  | 0.6 |  |  | L10 | [5 empty] | mm |  |  |  |  | 無 |  |  |  | 0 | 0 |  |  |  | 4-C-Ⅱ | [5 empty] | 礫率 ： | 70％以下 | φ350～φ500に適用
含水比 | 30 | ％ |  | 送泥比重 |  | 1.15 |  |  | L11 | [5 empty] | mm |  |  |  |  | 無 |  |  |  | 0 | 0 | [9 empty] | 礫径 ： | 呼び径の50％程度
礫 分 | 30 | ％ | シルト粘土 |  |  | 40 | ％ |  | L12 | [5 empty] | mm |  |  |  |  | 無 |  |  |  | 0 | 0 |  |  |  | 5-E |  |  |  | 硬質土 |  | N＞30 、粘性土、固結土
砂 分 | 30 | ％ | 配管径 |  | 80 | 【50，80、100】A |  |  | L13 | [5 empty] | mm |  |  |  |  | 無 |  |  |  | 0 | 0 |  |  |  | F |  |  |  | 岩盤 | 岩盤 | SｉO2の含有率 70％以下
土質 | 1 | 【1:砂 2：礫 3：粘土 4：シルト】 | [6 empty] | L14 | [5 empty] | mm |  |  |  |  | 無 |  |  |  | 0 | 0 | [8 empty] | 6-F-a | 岩盤の一軸圧縮強度 ～10MPa |  | F-a φ250～φ500
推進管耐荷力 | 1 | 【1：Ⅰ種500、2：Ⅰ種700】 | [6 empty] | L15 | [5 empty] | mm |  |  |  |  | 無 |  | 無 |  | 0 | 0 | [8 empty] | 7-F-b | 岩盤の一軸圧縮強度 10～40MPa |  | F-b φ350～φ500に適用
推進管種類 | 1 | 【1:半管、2:標準管】 | [6 empty] | 計 | 100 |  | ｍ | 運転日 |  | 19 |  | 日 | 掘進機損料 |  |  | 3593696 |  |  | （円） | ビット費 | 0 |  | 円 |  |  | 注① ・・・次の土質条件などでは補助工法を必要とします。
立坑形状 | 4 | 【1.矢板Ⅱ2.矢板Ⅲ3.ライナ4.小立坑】 | [6 empty] | 付帯供用日 |  | 35 |  | 日 | 掘進機供用日 |  |  | 32 |  | 日 | <備考> | [11 empty] | （イ） Ｎ値が3以下の軟弱層で方向修正のための地盤反力が不足する場合。
P1ポンプ | 11 | 【7.5・11・15・18.5・22】 | [6 empty] | 工事費(円) |  |  |  |  | 検算用チェック項目 | [17 empty] | （ロ） 透水性が高く、切羽の安定を保てない場合。
P2ポンプ | 11 | 【7.5・11・15・18.5・22】 | [6 empty] | 14800889.2381 |  |  |  |  | スパン数 |  |  | 1 |  | 区 | [12 empty] | （ハ） 岩と普通土・砂礫との層境で方向精度を保てない場合。
地上中継ポンプ | 7.5 | 【5.5・7.5・11・15・18.5・22】 | [6 empty] | ｍ単価（円） |  |  |  |  | 発進立坑数 |  |  | 1 |  | 個 | [12 empty] | （ニ） 巨礫層で、礫破砕のための地盤反力が得られない場合。
〃 | 0 | 台 | ﾊﾞｷｭｳｰﾑ車 |  |  | 3.1 | 【3.1,8】 |  | 148009 |  |  |  |  | 分割回収回数 |  |  |  |  | 回 | [11 empty] | 注②……岩盤推進工事に当たっては次の事項を綿密に調査して下さい。
残土処分費 | 0 |  | ダンプトラック |  |  | 2 | 【2，4】 |  | 平均日進量 |  |  |  |  | 一体回収回数 |  |  | 1 |  | 回 | [9 empty] | （イ）岩盤の種類 （ロ）一軸圧縮強度 （ハ）石英の含有率 （ニ）RQD値
泥水処分費 | 0 |  | 試運転・立会 |  |  | 0 | 【無0・有1】 |  | 5.2632 |  |  |  | m/日 | 推力計算 |  |  | OK
先頭管材費 | 0 |  | 退避金物 |  |  | 0 | 【無0・有1】 |  | ビット補修 |  | 0 |  | 回 | [6 empty] | 立坑～プラント/立坑～水槽 |  |  |  | プラントまでの距離 |  | 10 |  | m
標準管材費 | 0 |  | 運搬距離 |  |  | 15 | km |  | （下表の摩耗距離を超える場合に計上する）
改造費（１式） | 0 |  | 処理機 |  |  | 2 |  |  | 磨耗距離 |  | A | B | C1 | C2 | D | E | Fa |  | Fb | Fc | Fd | Fe | Ff
|  |  |  | 【１：０.５型，２：１型，３：２型】 |  |  |  |  | ～φ300 |  | 350 | 250 | 150 |  |  | 350 | 100
[9 empty] | ～φ500 |  | 350 | 250 | 150 | 100 |  | 350 | 150 |  | 100
係数α | 1.5 |  | (1.1～1.5） | [5 empty] | ～φ700 |  | 500 | 400 | 200 | 250 | 200 | 500 | 250 |  | 150 | 100 | 80 | 50 | 35
施工地域 | 1 | → | 1.北海道、2.青森、3.岩手、4.宮城、5.秋田、6.山形、7.福島、8.茨城、9.栃木、10.群馬、11.埼玉、12.千葉、13.東京、14.神奈川、15.山梨、16.長野、
攪拌槽（m3） | 10 |  | 17.新潟、18.富山、19.石川、20.岐阜、21.静岡、22.愛知、23.三重、24.福井、25.滋賀、26.京都、27.大阪、28.兵庫、29.奈良、30.和歌山、31.鳥取、
清水槽（m3） | 5 |  | 32.島根、33.岡山、34.広島、35.山口、36.徳島、37.香川、38.愛媛、39.高知、40.福岡、41.佐賀、42.長崎、43.熊本、44.大分、45.宮崎、46.鹿児島、47.沖縄
攪拌槽は10ｍ３、清水槽は５又は10ｍ３から選択
Note on D8: <マシン呼び径> Φ250 Φ300 Φ350 Φ400 Φ450 Φ500
Note on H15: <配管系参考> Φ250-300：50A Φ350-500：80A
Note on I11: N値が3以下の軟弱地盤で方向修正の為の地盤反力が足りない場合、地盤改良等の補助工法をご検討下さい。
Note on I12: <排泥流量参考> Φ250-300：0.25～0.35㎥/min Φ350-400：0.45～0.65㎥/min Φ450-500：0.7-0.9㎥/min
Note on M3: <推進延長> 1スパン毎の延長を記入下さい。 2スパン目はL2より記入下さい。
Note on O3: <土質条件> 土質区分はミニコーン積算資料、 或いは右図参照下さい。

## 積算代価
2026-07-29
御 見 積 書
ミニコーン工法サンプル | [7 empty] | 御中
見積有効期間：2025年3月末日
概算工事費（参考）
小口径泥水式推進工法
|  | φ |  | 400 |  |  | mm ミ ニ コ ー ン
|  |  | 合計 |  |  | 14800889.2381
[9 empty] | 1m当り金額 | （ | 148008.8924 |  |  | ）
＊この計算書はユニコーン協会発行の積算資料に基づき計算
しております。
＊掘進機損料等はラサ工業㈱発行の価格表に基づいています。
＊見積書には消費税当は含まれておりません。
条件
|  |  | 呼び径 | [5 empty] | φ | 400 |  | mm
|  |  | 推進管 | [5 empty] | 1.2ｍ 推進管 （小立坑）
|  |  | 総推進延長 | [5 empty] | Ｌ＝ | 100 |  | m
|  |  | スパン数 | [6 empty] | 1 |  | スパン
|  |  | 土被り | [6 empty] | 5 |  | m
|  |  | 地下水位 | [5 empty] | ＧＬ－ | 3 |  | m
|  |  | 土質 |  | 岩一軸圧縮強度 | [6 empty] | Mpa以下
[5 empty] | 礫 |  |  |  |  | 30 |  | ％
[5 empty] | 砂 |  |  |  |  | 30 |  | ％
[5 empty] | シルト・粘土 |  |  |  |  | 40 |  | ％
|  |  | 含水比 | [6 empty] | 30 |  | ％
|  |  | 礫径 | [6 empty] | 30 |  | mm
|  |  | 平均日進量 | [6 empty] | 5.2632 |  | m／日
＊総推進延長を下記運転日で割ったものを平均日進量としています。
|  |  | 運転日 | [6 empty] | 19 |  | 日
＊運転日は推進延長を日進量で割り小数点以下を切り上げてます。
|  |  | 供用日 | [6 empty] | 32 |  | 日
|  |  | 地区 | [6 empty] | 北海道 |  | (昼間8時間)
|  |  | 不稼働係数 | [6 empty] | 1.5
見積条件
・残土及び泥水の処分量は想定数量とします。
尚、処分費(運搬費含む)は別途ご考慮下さい。
・管材費は別途ご考慮下さい。
・泥水処理プラントは定置式とします。車上プラントの場合は別途ご考慮下さい。
・掘進機の最低供用日は20日となります。
Ａ－１泥水式推進工法 （呼び径： ） | [5 empty] | 400 | ) | [8 empty] | （１式）
種 目 |  |  |  | 形状寸法 |  | 単位 | 数量 | 単価 （円） |  |  | 金額 （円） |  |  |  | 摘 要
推進用鉄筋コンクリート管 | [5 empty] | 本 | 1 | 0 |  |  | 0 |  |  |  | 先頭管
〃 | [5 empty] | 本 | 84 | 0 |  |  | 0 |  |  |  | 標準管
管推進工 | [5 empty] | ｍ | 100 |  |  |  | 9456208 |  |  |  | B-1
管布設工 | [5 empty] | ｍ | [8 empty] | 開削編による
仮設備工 | [5 empty] | 式 | 1 |  |  |  | 1008219 |  |  |  | B-2
送排泥設備工 | [5 empty] | 式 | 1 |  |  |  | 2013880 |  |  |  | B-3
泥水処理設備工 | [5 empty] | 式 | 1 |  |  |  | 2099660.2381 |  |  |  | B-4
水替工 | [5 empty] | 式 | 1 |  |  |  | 177555 |  |  |  | B-5
立坑設備工 | [5 empty] | 式 | 1 |  |  |  | 45367 |  |  |  | B-6
発動発電機損料 | [5 empty] | 式 | 1 |  |  |  | 394797.4
計 | [10 empty] | 14800889.2381
Ｂ－１管推進工 | [15 empty] | （１式）
種 目 |  |  |  | 形状寸法 |  | 単位 | 数量 | 単価 （円） |  |  | 金額 （円） |  |  |  | 摘 要
推進工 | [5 empty] | ｍ | 100 | 41396 |  |  | 4139600 |  |  |  | C-1
機械器具損料その１ | [5 empty] | 式 | 1 |  |  |  | 5316608 |  |  |  | 表B-1-1
電力料 | [5 empty] | 式 | 1 |  |  |  | 0 |  |  |  | 表B-1-2
計 | [10 empty] | 9456208
Ｂ－２仮設備工 | [15 empty] | （１式）
種 目 |  |  |  | 形状寸法 |  | 単位 | 数量 | 単価 （円） |  |  | 金額 （円） |  |  |  | 摘 要
支圧壁工 | [14 empty] | 別途
発進坑口工 | [5 empty] | 箇所 | 1 | 143041 |  |  | 143041 |  |  |  | C-2-2
到達坑口工 | [5 empty] | 箇所 | 1 | 148041 |  |  | 148041 |  |  |  | C-2-3
推進用機器据付撤去工 | [5 empty] | 箇所 | 1 | 298300 |  |  | 298300 |  |  |  | C-2-4
掘進機引上用受台工 | [5 empty] | 箇所 | 1 | 28522 |  |  | 28522 |  |  |  | C-2-5
掘進機据付工 | [5 empty] | 回 | 1 | 186500 |  |  | 186500 |  |  |  | C-2-7
掘進機搬出工 | [5 empty] | 回 | 1 | 79600 |  |  | 79600 |  |  |  | C-2-8
掘進機分割搬出工 | [5 empty] | 回 | 0 | 361070 |  |  | 0 |  |  |  | C-2-9
発進立坑基礎工 | [5 empty] | 箇所 | [8 empty] | 別途
発進口鏡切工 | [5 empty] | 箇所 | 1 | 7560 |  |  | 7560 |  |  |  | C-2-11
到達口鏡切工 | [5 empty] | 箇所 | 1 | 7560 |  |  | 7560 |  |  |  | C-2-11
注入設備工 | [5 empty] | 式 | 1 | 109095 |  |  | 109095 |  |  |  | C-2-12
掘進機ビット補修費 | [5 empty] | 式 | 1 |  |  |  | 0 |  |  |  | C-2-14
中間整備 | [5 empty] | 式 | 0 | 569600 |  |  | 0 |  |  |  | C-2-15
計 | [10 empty] | 1008219
Ｂ－３送排泥設備工 | [15 empty] | （１式）
種 目 |  |  |  | 形状寸法 |  | 単位 | 数量 | 単価 （円） |  |  | 金額 （円） |  |  |  | 摘 要
送排泥管設置撤去工 | [5 empty] | 式 | 1 |  |  |  | 835376 |  |  |  | C-3-1
流体輸送設備工 | [5 empty] | 式 | 1 |  |  |  | 325000 |  |  |  | C-3-2
機械損料 | [5 empty] | 式 | 1 |  |  |  | 853504 |  |  |  | 表B-3-1
電力料 | [5 empty] | 式 | 1 |  |  |  | 0 |  |  |  | 表B-3-2
計 | [10 empty] | 2013880
Ｂ－４泥水処理設備工 | [15 empty] | （１式）
種 目 |  |  |  | 形状寸法 |  | 単位 | 数量 | 単価 （円） |  |  | 金額 （円） |  |  |  | 摘 要
泥水処理設備工 | [5 empty] | 式 | 1 |  |  |  | 552350 |  |  |  | C-4-1
残土処分工 | [5 empty] | ｍ３ | 12.456 | 12269 |  |  | 152823.1789 |  |  |  | C-4-2
泥水処分工 | [5 empty] | ｍ３ | 59.9888 | 4024 |  |  | 241395.0591 |  |  |  | C-4-3
作泥材 | [5 empty] | 式 | 1 |  |  |  | 113032 |  |  |  | C-4-4
機械損料 | [5 empty] | 式 | 1 |  |  |  | 1040060 |  |  |  | 表B-4-1
電力料 | [5 empty] | 式 | 1 |  |  |  | 0 |  |  |  | 表B-4-2
計 | [10 empty] | 2099660.2381
Ｂ－５水替え工 | [15 empty] | （１式）
種 目 |  |  |  | 形状寸法 |  | 単位 | 数量 | 単価 （円） |  |  | 金額 （円） |  |  |  | 摘 要
立坑築造水替工 | [5 empty] | 式 | 1 | [7 empty] | 開削編による
推進用水替工 | [5 empty] | 式 | 1 | 177555 |  |  | 177555 |  |  |  | C-5×推進水替日数
計 | [10 empty] | 177555
Ｂ－６立坑設備工 | [15 empty] | （１式）
種 目 |  |  |  | 形状寸法 |  | 単位 | 数量 | 単価 （円） |  |  | 金額 （円） |  |  |  | 摘 要
安全退避設備工 | [5 empty] | 箇所 | 1 | 45367 |  |  | 45367 |  |  |  | C-6
計 | [10 empty] | 45367
Ｃ－１推進工 | [15 empty] | （１m当り）
種 目 |  |  |  | 形状寸法 |  | 単位 | 数量 | 単価 （円） |  |  | 金額 （円） |  |  |  | 摘 要
滑材 | [5 empty] | ㍑ | 268.4211 | 33 |  |  | 8857.8947 |  |  |  | Ｃ－１－１
世話役 | [5 empty] | 人 | 1 | 26900 |  |  | 26900
特殊作業員 | [5 empty] | 人 | 3 | 23600 |  |  | 70800
普通作業員 | [5 empty] | 人 | 2 | 20000 |  |  | 40000
とび工 | [5 empty] | 人 | 1 | 27700 |  |  | 27700
トラッククレーン |  |  |  | 4.8～4.9t |  | 日 | 1 | 37000 |  |  | 37000
諸雑費 | [5 empty] | 式 | 1 |  |  |  | 6616 |  |  |  | 労務費の４％
計 | [10 empty] | 217873.8947 |  |  |  | １日当り
１m当り | [10 empty] | 41396 |  |  |  | 計/日進量
Ｃ－１－１滑材注入材料 | [15 empty] | （１㍑）
種 目 |  |  |  | 形状寸法 |  | 単位 | 数量 | 単価 （円） |  |  | 金額 （円） |  |  |  | 摘 要
ニューバイオス | [5 empty] | kg | 5 | 6600 |  |  | 33000
水 | [5 empty] | ㎥ | 0.995 | 200 |  |  | 199
計 | [5 empty] | m3 | 1 |  |  |  | 33199
１㍑当り | [10 empty] | 33 |  |  |  | 計/1000
Ｃ－２－２発進坑口工 | [15 empty] | （１箇所当り）
種 目 |  |  |  | 形状寸法 |  | 単位 | 数量 | 単価 （円） |  |  | 金額 （円） |  |  |  | 摘 要
止水器 | [5 empty] | 組 | 1 | 89000 |  |  | 89000
鋼材溶接工 | [5 empty] | m | 3.2 | 3254 |  |  | 10413 |  |  |  | Ｃ－２－３－１
鋼材切断工 | [5 empty] | m | 6.4 | 2270 |  |  | 14528 |  |  |  | Ｃ－２－３－２
普通作業員 | [5 empty] | 人 | 0.9 | 20000 |  |  | 18000 |  |  |  | 設置方一式
トラッククレーン |  |  |  | 4.8～4.9t |  | 日 | 0.3 | 37000 |  |  | 11100
計 | [10 empty] | 143041
Ｃ－２－３到達坑口工 | [15 empty] | （１箇所当り）
種 目 |  |  |  | 形状寸法 |  | 単位 | 数量 | 単価 （円） |  |  | 金額 （円） |  |  |  | 摘 要
止水器 | [5 empty] | 組 | 1 | 94000 |  |  | 94000
鋼材溶接工 | [5 empty] | m | 3.2 | 3254 |  |  | 10413 |  |  |  | Ｃ－２－３－１
鋼材切断工 | [5 empty] | m | 6.4 | 2270 |  |  | 14528 |  |  |  | Ｃ－２－３－２
普通作業員 | [5 empty] | 人 | 0.9 | 20000 |  |  | 18000 |  |  |  | 設置方一式
トラッククレーン |  |  |  | 4.8～4.9t |  | 日 | 0.3 | 37000 |  |  | 11100
計 | [10 empty] | 148041
Ｃ－２－３－１鋼材溶接工 | [15 empty] | （１m当り）
種 目 |  |  |  | 形状寸法 |  | 単位 | 数量 | 単価 （円） |  |  | 金額 （円） |  |  |  | 摘 要
電力料 | [5 empty] | kWh | 2.7 | 13 |  |  | 35
溶接棒 | [5 empty] | kg | 0.4 | 320 |  |  | 128
世話役 | [5 empty] | 人 | 0.01 | 26900 |  |  | 269
溶接工 | [5 empty] | 人 | 0.076 | 30100 |  |  | 2288
普通作業員 | [5 empty] | 人 | 0.021 | 20000 |  |  | 420
溶接機損料 | [5 empty] | 日 | 0.076 | 1000 |  |  | 76
諸雑費 | [5 empty] | 式 | 1 |  |  |  | 38 |  |  |  | 溶接棒の30％
計 | [10 empty] | 3254
Ｃ－２－３－２鋼材切断工 | [15 empty] | （１m当り）
種 目 |  |  |  | 形状寸法 |  | 単位 | 数量 | 単価 （円） |  |  | 金額 （円） |  |  |  | 摘 要
酸素 | [5 empty] | kWh | 0.163 | 290 |  |  | 47
アセチレン | [5 empty] | kg | 0.028 | 1090 |  |  | 31
世話役 | [5 empty] | 人 | 0.007 | 26900 |  |  | 188
溶接工 | [5 empty] | 人 | 0.053 | 30100 |  |  | 1595
普通作業員 | [5 empty] | 人 | 0.02 | 20000 |  |  | 400
諸雑費 | [5 empty] | 式 | 1 |  |  |  | 9 |  |  |  | アセチレンの30％
計 | [10 empty] | 2270
Ｃ－２－４推進用機器据付撤去工 | [15 empty] | （１箇所当り）
種 目 |  |  |  | 形状寸法 |  | 単位 | 数量 | 単価 （円） |  |  | 金額 （円） |  |  |  | 摘 要
世話役 | [5 empty] | 人 | 1.5 | 26900 |  |  | 40350
とび工 | [5 empty] | 人 | 1.5 | 27700 |  |  | 41550
特殊作業員 | [5 empty] | 人 | 3 | 23600 |  |  | 70800
普通作業員 | [5 empty] | 人 | 3 | 20000 |  |  | 60000
溶接工 | [5 empty] | 人 | 1 | 30100 |  |  | 30100
トラッククレーン |  |  |  | 4.8～4.9t |  | 日 | 1.5 | 37000 |  |  | 55500
トラッククレーン |  |  |  | 10～11t |  | 日 | 0 | 41000 |  |  | 0 |  |  |  | 2ｍ管φ３５０以上
トラッククレーン |  |  |  | 20～22t |  | 日 | 0 | 45000 |  |  | 0
計 | [10 empty] | 298300
Ｃ－２－５掘進機引上げ用受台工 | [15 empty] | （１箇所当り）
種 目 |  |  |  | 形状寸法 |  | 単位 | 数量 | 単価 （円） |  |  | 金額 （円） |  |  |  | 摘 要
鋼材損料 | [5 empty] | t | 0.3 | 42000 |  |  | 12600
諸雑費 | [5 empty] | 式 | 1 |  |  |  | 3780 |  |  |  | 鋼材損料の30％
鋼材設置工 |  |  |  | Ｈ200×200 |  | t | 0.3 | 20312 |  |  | 6094 |  |  |  | Ｃ-２-６
鋼材撤去工 |  |  |  | H200×200 |  | t | 0.3 | 20159 |  |  | 6048 |  |  |  | Ｃ-２-６
計 | [10 empty] | 28522
Ｃ－２－６鋼材設置撤去工 | [15 empty] | （１t当り）
種 目 |  |  |  | 形状寸法 |  | 単位 | 数量 | 単価 （円） |  |  | 金額 （円） |  |  |  | 摘 要
世話役 | [5 empty] | 人 | 1 | 26900 |  |  | 26900
とび工 | [5 empty] | 人 | 2 | 27700 |  |  | 55400
溶接工 | [5 empty] | 人 | 1 | 30100 |  |  | 30100
普通作業員 | [5 empty] | 人 | 2 | 20000 |  |  | 40000
トラッククレーン |  |  |  | 4.8～4.9t |  | 日 | 1 | 37000 |  |  | 37000
諸雑費 |  |  |  | 鋼材設置 |  | 式 | 1 |  |  |  | 13716 |  |  |  | 労務費9％
諸雑費 |  |  |  | 鋼材撤去 |  | 式 | 1 |  |  |  | 12192 |  |  |  | 労務費8％
計 | [10 empty] | 203116 |  |  |  | 鋼材設置
計 | [10 empty] | 201592 |  |  |  | 鋼材撤去
１t当り |  |  |  | 鋼材設置 | [6 empty] | 20312 |  |  |  | 計/10t
１t当り |  |  |  | 鋼材撤去 | [6 empty] | 20159 |  |  |  | 計/10t
Ｃ－２－７掘進機据付工 | [15 empty] | （１回当り）
種 目 |  |  |  | 形状寸法 |  | 単位 | 数量 | 単価 （円） |  |  | 金額 （円） |  |  |  | 摘 要
世話役 | [5 empty] | 人 | 1 | 26900 |  |  | 26900
とび工 | [5 empty] | 人 | 2 | 27700 |  |  | 55400 |  |  |  | 掘進機据付方一式
特殊作業員 | [5 empty] | 人 | 2 | 23600 |  |  | 47200 |  |  |  | 掘進機接合方一式
普通作業員 | [5 empty] | 人 | 1 | 20000 |  |  | 20000 |  |  |  | 手伝い方一式
トラッククレーン | [5 empty] | 日 | 1 | 37000 |  |  | 37000
計 | [10 empty] | 186500
Ｃ－２－８掘進機搬出工 | [15 empty] | （１回当り）
種 目 |  |  |  | 形状寸法 |  | 単位 | 数量 | 単価 （円） |  |  | 金額 （円） |  |  |  | 摘 要
世話役 | [5 empty] | 人 | 0.5 | 26900 |  |  | 13450
とび工 | [5 empty] | 人 | 0.5 | 27700 |  |  | 13850 |  |  |  | 掘進機搬出
特殊作業員 | [5 empty] | 人 | 0.5 | 23600 |  |  | 11800 |  |  |  | 掘進機分割方
普通作業員 | [5 empty] | 人 | 1 | 20000 |  |  | 20000 |  |  |  | 手伝い方
トラッククレーン |  |  |  | 4.8～4.9t |  | 日 | 0.5 | 0 |  |  | 0 |  |  |  | φ250～300
トラッククレーン |  |  |  | 10～11t |  | 日 | 0.5 | 41000 |  |  | 20500 |  |  |  | φ350～500
トラッククレーン |  |  |  | 15～16t |  | 日 | 0.5 | 0 |  |  | 0 |  |  |  | φ600～700
計 | [10 empty] | 79600
Ｃ－２－９掘進機分割引上げ搬出工 | [15 empty] | （１回当り）
種 目 |  |  |  | 形状寸法 |  | 単位 | 数量 | 単価 （円） |  |  | 金額 （円） |  |  |  | 摘 要
世話役 | [5 empty] | 人 | 0.7 | 26900 |  |  | 18830
特殊作業員 | [5 empty] | 人 | 2 | 23600 |  |  | 47200
普通作業員 | [5 empty] | 人 | 1.5 | 20000 |  |  | 30000
とび工 | [5 empty] | 人 | 0.7 | 27700 |  |  | 19390
トラッククレーン |  |  |  | 4.8～4.9t |  | 日 | 1 | 37000 |  |  | 37000
諸雑費 | [5 empty] | 式 | 1 |  |  |  | 11542 |  |  |  | 労務費10％
掘進機組立・整備 | [5 empty] | 式 | 1 |  |  |  | 197108 |  |  |  | C-2-9-1
計 | [10 empty] | 361070
Ｃ－２－９－１掘進機組立・整備 | [15 empty] | （１回当り）
種 目 |  |  |  | 形状寸法 |  | 単位 | 数量 | 単価 （円） |  |  | 金額 （円） |  |  |  | 摘 要
世話役 | [5 empty] | 人 | 0.7 | 26900 |  |  | 18830
機械工 | [5 empty] | 人 | 1.5 | 27100 |  |  | 40650
特殊作業員 | [5 empty] | 人 | 1.5 | 23600 |  |  | 35400
普通作業員 | [5 empty] | 人 | 0.7 | 20000 |  |  | 14000
トラッククレーン | [5 empty] | 日 | 1.5 | 37000 |  |  | 55500
鋼材 |  |  |  | Ｈ－200 |  | t | 0.5 | 8400 |  |  | 4200
消耗部品費 | [5 empty] | 式 | 1 | 17640 |  |  | 17640
調整運転工 | [5 empty] | 式 | 1 |  |  |  | 10888
計 | [10 empty] | 197108
Ｃ－２－１１鏡切り工 | [15 empty] | （１箇所当り）
種 目 |  |  |  | 形状寸法 |  | 単位 | 数量 | 単価 （円） |  |  | 金額 （円） |  |  |  | 摘 要
鏡切工 | [5 empty] | m | 3.5 | 2160 |  |  | 7560 |  |  |  | Ｃ－２－１１
計 | [10 empty] | 7560
Ｃ－２－１１－１鏡切工 | [15 empty] | （１m当り）
種 目 |  |  |  | 形状寸法 |  | 単位 | 数量 | 単価 （円） |  |  | 金額 （円） |  |  |  | 摘 要
世話役 | [5 empty] | 人 | 0.008 | 26900 |  |  | 215
溶接工 | [5 empty] | 人 | 0.022 | 30100 |  |  | 662
普通作業員 | [5 empty] | 人 | 0.059 | 20000 |  |  | 1180
諸雑費 | [5 empty] | 式 | 1 |  |  |  | 103
計 | [10 empty] | 2160
Ｃ－２－１２注入設備工 | [15 empty] | （１箇所当り）
種 目 |  |  |  | 形状寸法 |  | 単位 | 数量 | 単価 （円） |  |  | 金額 （円） |  |  |  | 摘 要
世話役 | [5 empty] | 人 | 0.7 | 26900 |  |  | 18830
溶接工 | [5 empty] | 人 | 0.7 | 30100 |  |  | 21070
とび工 | [5 empty] | 人 | 0.7 | 27700 |  |  | 19390
電工 | [5 empty] | 人 | 0.35 | 25300 |  |  | 8855
普通作業員 | [5 empty] | 人 | 1.4 | 20000 |  |  | 28000
トラッククレーン |  |  |  | 4.8～4.9t |  | 日 | 0.35 | 37000 |  |  | 12950
計 | [10 empty] | 109095
Ｃ－２－１４掘進機ビット補修費 | [15 empty] | （１式）
種 目 |  |  |  | 形状寸法 |  | 単位 | 数量 | 単価 （円） |  |  | 金額 （円） |  |  |  | 摘 要
ビット補修費 | [5 empty] | 回 | 0 | 313740 |  |  | 0
計 | [10 empty] | 0
Ｃ－２－１４－１ビット補修費 | [15 empty] | （１回当り）
種 目 |  |  |  | 形状寸法 |  | 単位 | 数量 | 単価 （円） |  |  | 金額 （円） |  |  |  | 摘 要
世話役 | [5 empty] | 人 | 1.5 | 26900 |  |  | 40350
特殊作業員 | [5 empty] | 人 | 3 | 23600 |  |  | 70800
溶接工 | [5 empty] | 人 | 3 | 30100 |  |  | 90300
普通作業員 | [5 empty] | 人 | 3 | 20000 |  |  | 60000
消雑費 | [5 empty] | 式 | 1 |  |  |  | 52290 |  |  |  | 労務費２０％
計 | [10 empty] | 313740
Ｃ－２－１５中間整備 | [15 empty] | （１回当り）
種 目 |  |  |  | 形状寸法 |  | 単位 | 数量 | 単価 （円） |  |  | 金額 （円） |  |  |  | 摘 要
世話役 | [5 empty] | 人 | 4 | 26900 |  |  | 107600
特殊作業員 | [5 empty] | 人 | 6 | 23600 |  |  | 141600
溶接工 | [5 empty] | 人 | 4 | 30100 |  |  | 120400
普通作業員 | [5 empty] | 人 | 10 | 20000 |  |  | 200000
計 | [10 empty] | 569600
Ｃ－３－１送排泥管設置撤去工 | [15 empty] | （１式）
種 目 |  |  |  | 形状寸法 |  | 単位 | 数量 | 単価 （円） |  |  | 金額 （円） |  |  |  | 摘 要
配管材損料
配管材（１） | [5 empty] | 式 | 1 |  |  |  | 45400 |  |  |  | 一現場当り
配管材（１） | [5 empty] | 日 | 35 | 2336 |  |  | 81760 |  |  |  | 供用日当り
配管材（２） | [5 empty] | 式 | 1 |  |  |  | 294428 |  |  |  | 一現場当り
配管材（２） | [5 empty] | 日 | 35 | 0 |  |  | 0 |  |  |  | 供用日当り
配管工 | [5 empty] | 人 | 5.828 | 24100 |  |  | 140455
普通作業員 | [5 empty] | 人 | 5.828 | 20000 |  |  | 116560
世話役 | [5 empty] | 人 | 5.828 | 26900 |  |  | 156773
計 | [10 empty] | 835376
Ｃ－３－２流体輸送設備工 | [15 empty] | （１式）
種 目 |  |  |  | 形状寸法 |  | 単位 | 数量 | 単価 （円） |  |  | 金額 （円） |  |  |  | 摘 要
送泥ポンプ設置撤去工 | [5 empty] | 箇所 | 1 | 162500 |  |  | 162500 |  |  |  | Ｃ－３－２－１
排泥ポンプ設置撤去工 | [5 empty] | 箇所 | 1 | 162500 |  |  | 162500 |  |  |  | Ｃ－３－２－２
中継ポンプ設置撤去工 | [5 empty] | 台 | 0 | 116300 |  |  | 0 |  |  |  |  | （Ｃ）
計 | [10 empty] | 325000
Ｃ－３－２－１送泥ポンプ設置撤去工 | [15 empty] | （１箇所当り）
種 目 |  |  |  | 形状寸法 |  | 単位 | 数量 | 単価 （円） |  |  | 金額 （円） |  |  |  | 摘 要
送泥ポンプ設置撤去工 | [5 empty] | 台 | 1 | 162500 |  |  | 162500 |  |  |  |  | （Ａ）
計 | [10 empty] | 162500
（Ａ）送泥ポンプ設置撤去工 | [15 empty] | （１台当り）
種 目 |  |  |  | 形状寸法 |  | 単位 | 数量 | 単価 （円） |  |  | 金額 （円） |  |  |  | 摘 要
世話役 | [5 empty] | 人 | 1 | 26900 |  |  | 26900
配管工 | [5 empty] | 人 | 1 | 24100 |  |  | 24100
電工 | [5 empty] | 人 | 1 | 25300 |  |  | 25300
普通作業員 | [5 empty] | 人 | 2 | 20000 |  |  | 40000
とび工 | [5 empty] | 人 | 1 | 27700 |  |  | 27700
トラッククレーン |  |  |  | 4.8～4.9t |  | 日 | 0.5 | 37000 |  |  | 18500
計 | [10 empty] | 162500
（Ｂ）排泥ポンプ設置撤去工 | [15 empty] | （１台当り）
種 目 |  |  |  | 形状寸法 |  | 単位 | 数量 | 単価 （円） |  |  | 金額 （円） |  |  |  | 摘 要
世話役 | [5 empty] | 人 | 1 | 26900 |  |  | 26900
配管工 | [5 empty] | 人 | 1 | 24100 |  |  | 24100
電工 | [5 empty] | 人 | 1 | 25300 |  |  | 25300
普通作業員 | [5 empty] | 人 | 2 | 20000 |  |  | 40000
とび工 | [5 empty] | 人 | 1 | 27700 |  |  | 27700
トラッククレーン |  |  |  | 4.8～4.9t |  | 日 | 0.5 | 37000 |  |  | 18500
計 | [10 empty] | 162500
（Ｃ）中継ポンプ（地上）設置撤去工 | [15 empty] | （１台当り）
種 目 |  |  |  | 形状寸法 |  | 単位 | 数量 | 単価 （円） |  |  | 金額 （円） |  |  |  | 摘 要
世話役 | [5 empty] | 人 | 1 | 26900 |  |  | 26900
配管工 | [5 empty] | 人 | 1 | 24100 |  |  | 24100
普通作業員 | [5 empty] | 人 | 2 | 20000 |  |  | 40000
電工 | [5 empty] | 人 | 1 | 25300 |  |  | 25300
計 | [10 empty] | 116300
Ｃ－４－１泥水処理設備工（第２方式） | [15 empty] | （１式）
種 目 |  |  |  | 形状寸法 |  | 単位 | 数量 | 単価 （円） |  |  | 金額 （円） |  |  |  | 摘 要
泥水設備設置撤去工 | [5 empty] | 回 | 1 | 298700 |  |  | 298700 |  |  |  | Ｃ－４－１－１
水槽設置撤去工 | [5 empty] | 台 | 1 | 65800 |  |  | 65800 |  |  |  | Ｃ－４－１－２
処理設備付帯作業工 | [5 empty] | 回 | 1 | 187850 |  |  | 187850 |  |  |  | Ｃ－４－１－３
計 | [10 empty] | 552350
Ｃ－４－１－１泥水設備設置撤去工（ユニット型処理機） | [15 empty] | （１回当り）
種 目 |  |  |  | 形状寸法 |  | 単位 | 数量 | 単価 （円） |  |  | 金額 （円） |  |  |  | 摘 要
世話役 | [5 empty] | 人 | 2 | 26900 |  |  | 53800
とび工 | [5 empty] | 人 | 2 | 27700 |  |  | 55400
普通作業員 | [5 empty] | 人 | 3 | 20000 |  |  | 60000
トラッククレーン | [5 empty] | 日 | 1 | 44000 |  |  | 44000
電工 | [5 empty] | 人 | 1 | 25300 |  |  | 25300
溶接工 | [5 empty] | 人 | 2 | 30100 |  |  | 60200
計 | [10 empty] | 298700
Ｃ－４－１－２水槽設置撤去工 | [15 empty] | （１台当り）
種 目 |  |  |  | 形状寸法 |  | 単位 | 数量 | 単価 （円） |  |  | 金額 （円） |  |  |  | 摘 要
世話役 | [5 empty] | 人 | 0.5 | 26900 |  |  | 13450
普通作業員 | [5 empty] | 人 | 1 | 20000 |  |  | 20000
とび工 | [5 empty] | 人 | 0.5 | 27700 |  |  | 13850
トラッククレーン |  |  |  | 4.8～4.9t |  | 日 | 0.5 | 37000 |  |  | 18500
計 | [10 empty] | 65800
Ｃ－４－１－３処理設備付帯作業工 | [15 empty] | （１回当り）
種 目 |  |  |  | 形状寸法 |  | 単位 | 数量 | 単価 （円） |  |  | 金額 （円） |  |  |  | 摘 要
世話役 | [5 empty] | 人 | 1.5 | 26900 |  |  | 40350
普通作業員 | [5 empty] | 人 | 1.5 | 20000 |  |  | 30000
溶接工 | [5 empty] | 人 | 1 | 30100 |  |  | 30100
電工 | [5 empty] | 人 | 1 | 25300 |  |  | 25300
配管工 | [5 empty] | 人 | 1 | 24100 |  |  | 24100
溶接機損料 |  |  |  | 250Ａ |  | 日 | 1 | 1000 |  |  | 1000
トラッククレーン |  |  |  | 4.8～4.9t |  | 日 | 1 | 37000 |  |  | 37000
計 | [10 empty] | 187850
Ｃ－４－２残土処分工 | [15 empty] | （１㎥当り）
種 目 |  |  |  | 形状寸法 |  | 単位 | 数量 | 単価 （円） |  |  | 金額 （円） |  |  |  | 摘 要
軽油 | [5 empty] | ㍑ | 4.7 | 70 |  |  | 329
油脂類 | [5 empty] | 式 | 1 |  |  |  | 66 |  |  |  | 軽油20％
一般運転手 | [5 empty] | 人 | 0.16 | 20700 |  |  | 3312
ダンプトラック | [5 empty] | 時 | 1 | 919 |  |  | 919
タイヤ損耗費 | [5 empty] | 時 | 1 | 895 |  |  | 895
計 | [10 empty] | 5521 |  |  |  | １時間当り
１㎥当り | [10 empty] | 12269
処分費 | [5 empty] | ㎥ | 1 | 0 |  |  | 0
合計 | [10 empty] | 12269
Ｃ－４－３泥水処分工（バキューム車） | [15 empty] | （１㎥当り）
種 目 |  |  |  | 形状寸法 |  | 単位 | 数量 | 単価 （円） |  |  | 金額 （円） |  |  |  | 摘 要
軽油 | [5 empty] | ㍑ | 7.4 | 70 |  |  | 518
油脂類 | [5 empty] | 式 | 1 |  |  |  | 104 |  |  |  | 軽油20％
一般運転手 | [5 empty] | 人 | 0.15 | 20700 |  |  | 3105
汚泥吸排車 | [5 empty] | 時 | 1 | 2200 |  |  | 2200
計 | [10 empty] | 5927 |  |  |  | １時間当り
1㎥当り | [10 empty] | 4024 |  |  |  | 計/１時間当り運搬量
処分費 | [5 empty] | ㎥ | 1 | 0 |  |  | 0
合計 | [10 empty] | 4024
Ｃ－４－４作泥材 | [15 empty] | （１式）
種 目 |  |  |  | 形状寸法 |  | 単位 | 数量 | 単価 （円） |  |  | 金額 （円） |  |  |  | 摘 要
ビスカ | [5 empty] | ｋｇ | 74.2397 | 700 |  |  | 51968
粘土 | [5 empty] | ｋｇ | 2340 | 21 |  |  | 49140
水 | [5 empty] | ㎥ | 47.6966 | 250 |  |  | 11924
計 | [10 empty] | 113032
Ｃ－５ポンプ運転工 | [15 empty] | （１日当り）
種 目 |  |  |  | 形状寸法 |  | 単位 | 数量 | 単価 （円） |  |  | 金額 （円） |  |  |  | 摘 要
軽油 | [5 empty] | ㍑ |  | 70 | [6 empty] | 商用電力未使用時
電力料 | [5 empty] | ｋＷｈ |  | 13 |  |  | 0
特殊作業員 | [5 empty] | 人 | 0.17 | 23600 |  |  | 4012
潜水ポンプ | [5 empty] | 日 | 1 | 600 |  |  | 600
発動発電機 | [5 empty] | 日 | [8 empty] | 商用電力未使用時
諸雑費 | [5 empty] | 式 | 1 |  |  |  | 461
計 | [10 empty] | 5073
Ｃ－６安全退避設備工 | [15 empty] | （１箇所当り）
種 目 |  |  |  | 形状寸法 |  | 単位 | 数量 | 単価 （円） |  |  | 金額 （円） |  |  |  | 摘 要
昇降設備 |  |  |  | アルミ梯子 |  | 組 | 1 | 500 |  |  | 500
退避金物 | [5 empty] | 組 | 1 |  |  |  | 0 |  |  |  | 昇降用梯子含
鋼材溶接工 | [5 empty] | ｍ | 2.1 | 3254 |  |  | 6833
鋼材切断工 | [5 empty] | ｍ | 4.2 | 2270 |  |  | 9534
普通作業員 | [5 empty] | 人 | 0.5 | 20000 |  |  | 10000
トラッククレーン |  |  |  | 4.8t～4.9t |  | 日 | 0.5 | 37000 |  |  | 18500
計 | [10 empty] | 45367
発動発電機損料 | [15 empty] | （１式）
種 目 |  |  |  | 形状寸法 |  | 単位 | 数量 | 単価 （円） |  |  | 金額 （円） |  |  |  | 摘 要
発動発電機 | [5 empty] | 日 | 32 | 3153.2 |  |  | 100902.4 |  |  |  | 掘進機用
発動発電機 | [5 empty] | 日 | 35 | 8397 |  |  | 293895 |  |  |  | 環流・処理用
計 | [10 empty] | 394797.4
発電機損料（掘進機用） | [15 empty] | （１日当り）
種 目 |  |  |  | 形状寸法 |  | 単位 | 数量 | 単価 （円） |  |  | 金額 （円） |  |  |  | 摘 要
発電機損料 | [5 empty] | 式 | 1 | 0 |  |  | 0
軽油 | [5 empty] | ㍑ | 44.16 | 70 |  |  | 3091.2
諸雑費 | [5 empty] | 式 | 1 |  |  |  | 62
計 | [10 empty] | 3153.2
発電機損料（環流、処理機用） | [15 empty] | （１日当り）
種 目 |  |  |  | 形状寸法 |  | 単位 | 数量 | 単価 （円） |  |  | 金額 （円） |  |  |  | 摘 要
発電機損料 | [5 empty] | 式 | 1 | 0 |  |  | 0
軽油 | [5 empty] | ㍑ | 117.6 | 70 |  |  | 8232
諸雑費 | [5 empty] | 式 | 1 |  |  |  | 165
計 | [10 empty] | 8397
推進設備損料
[6 empty] | 台数 | 日数 | 単 価 |  |  | 金 額 |  |  |  | 摘 要
掘進機 | [5 empty] | 1 | 32 |  |  |  | 3593696 |  |  |  | 内訳
ビット費 | [5 empty] | 1 | 32 |  |  |  | 0 |  |  |  | 内訳
改装費 | [5 empty] | 1 |  |  |  |  | 0 |  |  |  | １式
推進装置 | [5 empty] | 1 | 32 | 42993 |  |  | 1375776
レーザートランシット | [5 empty] | 1 | 32 | 2538 |  |  | 81216
グラウトミキサ | [5 empty] | 1 | 32 | 1920 |  |  | 61440
グラウトポンプ | [5 empty] | 1 | 32 | 3490 |  |  | 111680
引抜装置 | [5 empty] | 1 | 32 | 2900 |  |  | 92800
計 | [10 empty] | 5316608
推進設備電力料
[6 empty] | 台数 | 日数 | １時間電力消費量 |  |  | 電力料 |  |  |  | 摘 要
掘進機 | [5 empty] | 1 | 19 | 2.9 |  |  | 2292
推進装置 | [5 empty] | 1 | 19 | 4 |  |  | 3458
グラウトポンプ | [5 empty] | 1 | 19 | 2.3 |  |  | 1818
グラウトミキサ | [5 empty] | 1 | 19 | 1.2 |  |  | 948
計 | [10 empty] | 0
環流装置損料
[6 empty] | 台数 | 日数 | 単 価 |  |  | 金 額 |  |  |  | 摘 要
送泥ポンプ | [5 empty] | 1 | 32 | 9459 |  |  | 302688
排泥ポンプ | [5 empty] | 1 | 32 | 9459 |  |  | 302688
中継ポンプ | [5 empty] | 0 | 32 | 6250 |  |  | 200000
排泥水流量測定装置 | [5 empty] | 1 | 32 | 1504 |  |  | 48128
計 | [10 empty] | 853504
環流装置電力料
[6 empty] | 台数 | 日数 | １時間電力消費量 |  |  | 電力料 |  |  |  | 摘 要
送泥ポンプ | [5 empty] | 1 | 19 | 9.9 |  |  | 9537
排泥ポンプ | [5 empty] | 1 | 19 | 9.9 |  |  | 9537
中継ポンプ | [5 empty] | 0 | 19 | 6.75 |  |  | 0
計 | [10 empty] | 0
泥水処理設備損料
[6 empty] | 台数 | 日数 | 単 価 |  |  | 金 額 |  |  |  | 摘 要
ユニット型処理装置 | [5 empty] | 1 | 35 | 26424 |  |  | 924840
作泥槽 | [5 empty] | 1 | 35 |  |  |  | 0 |  |  |  | ユニットに含む
攪拌水槽 | [5 empty] | 1 | 35 | 1802 |  |  | 63070 |  |  |  | 追加機器
清水槽 | [5 empty] | 1 | 35 | 496 |  |  | 17360 |  |  |  | 追加機器
移送ポンプ | [5 empty] | 2 | 35 | 994 |  |  | 34790 |  |  |  | 追加機器
計 | [10 empty] | 1040060
泥水処理設備電力料
[6 empty] | 台数 | 日数 | １時間電力消費量 |  |  | 電力料 |  |  |  | 摘 要
ユニット型処理装置 | [5 empty] | 1 | 19 | 14.04 |  |  | 13525
作泥槽 | [5 empty] | 1 | 19 |  |  |  | 0
攪拌水槽 | [5 empty] | 1.98 | 19 | 1.98 |  |  | 1907
移送ポンプ | [5 empty] | 2 | 19 | 1.98 |  |  | 3815
計 | [10 empty] | 0
内訳（最低供用日数を考慮しない計算）
[6 empty] | 台数 | 日数 | 単 価 |  |  | 金 額 |  |  |  | 摘 要
掘進機 |  | Ｌ１ |  |  |  | 1 | 32 | 112303 |  |  | 3593696
掘進機 |  | Ｌ２ |  |  |  | 1 | 0 |  |  |  | 0
掘進機 |  | Ｌ３ |  |  |  | 1 | 0 |  |  |  | 0
掘進機 |  | Ｌ４ |  |  |  | 1 | 0 |  |  |  | 0
掘進機 |  | Ｌ５ |  |  |  | 1 | 0 |  |  |  | 0
掘進機 |  | Ｌ６ |  |  |  | 1 | 0 |  |  |  | 0
掘進機 |  | Ｌ７ |  |  |  | 1 | 0 |  |  |  | 0
掘進機 |  | Ｌ８ |  |  |  | 1 | 0 |  |  |  | 0
掘進機 |  | Ｌ９ |  |  |  | 1 | 0 |  |  |  | 0
掘進機 |  | Ｌ１０ |  |  |  | 1 | 0 |  |  |  | 0
掘進機 |  | Ｌ１１ |  |  |  | 1 | 0 |  |  |  | 0
掘進機 |  | Ｌ１２ |  |  |  | 1 | 0 |  |  |  | 0
掘進機 |  | Ｌ１３ |  |  |  | 1 | 0 |  |  |  | 0
掘進機 |  | Ｌ１４ |  |  |  | 1 | 0 |  |  |  | 0
掘進機 |  | Ｌ１５ |  |  |  | 1 | 0 |  |  |  | 0
掘進機スパン別合計 | [6 empty] | 32 |  |  |  | 3593696
ビット費 |  | Ｃ－Ⅱ |  |  |  | 1 |  |  |  |  | 0
ビット費 |  | Ｄ |  |  |  | 1 |  |  |  |  | 0
ビット費 |  | Ｅ |  |  |  | 1 |  |  |  |  | 0
ビット費 |  | Ｆ－ａ |  |  |  | 1 |  |  |  |  | 0
ビット費 |  | Ｆ－ｂ |  |  |  | 1 |  |  |  |  | 0
ビット費 |  | Ｆ－c |  |  |  | 1 |  |  |  |  | 0
ビット費 |  | Ｆ－d |  |  |  | 1 |  |  |  |  | 0
ビット費 |  | Ｆ－e |  |  |  | 1 |  |  |  |  | 0
ビット費 |  | Ｆ－f |  |  |  | 1 |  |  |  |  | 0
ビット費土質別合計 | [10 empty] | 0

## 供用日
掘進機運転日、供用日
| 推進 | 日進量 | 礫補正 | 補正 | 運転日 | 据付撤去 | 分割 | 中間 | α | 供用日 | 礫補正係数
| 延長 |  | 係数 | 日進量 |  | 日数 | 撤去 | 整備 |  |  |  | ～105 | ～120 | ～135 | ～150 | ～175 | ～200 | ～225 | ～250 | ～300 | ～350 | ～480 | ～560
1 | 100 | 5.5 | 1 | 5.5 | 19 | 2 | 0 | 0 | 1.5 | 32 | 350 | 0.9 | 0.8 | 0.8 | 0.8 | 0.8 | --- | --- | --- | --- | --- | --- | ---
2 | 0 | 0 | 1 | 0 | 0 |  | 0 | 0 | 1.5 | 0 | 400 | 0.9 | 0.9 | 0.8 | 0.8 | 0.8 | 0.8 | --- | --- | --- | --- | --- | ---
3 | 0 | 0 | 1 | 0 | 0 |  | 0 | 0 | 1.5 | 0 | 450 | 0.9 | 0.9 | 0.9 | 0.8 | 0.8 | 0.8 | 0.8 | --- | --- | --- | --- | ---
4 | 0 | 0 | 1 | 0 | 0 |  | 0 | 0 | 1.5 | 0 | 500 | 1 | 0.9 | 0.9 | 0.9 | 0.8 | 0.8 | 0.8 | 0.8 | --- | --- | --- | ---
5 | 0 | 0 | 1 | 0 | 0 |  | 0 | 0 | 1.5 | 0 | 600 | 1 | 1 | 1 | 1 | 1 | 0.9 | 0.9 | 0.9 | 0.9 | 0.8 | 0.8 | ---
6 | 0 | 0 | 1 | 0 | 0 |  | 0 | 0 | 1.5 | 0 | 700 | 1 | 1 | 1 | 1 | 1 | 1 | 0.9 | 0.9 | 0.9 | 0.9 | 0.8 | 0.8
7 | 0 | 0 | 1 | 0 | 0 |  | 0 | 0 | 1.5 | 0 |  | 2 | 3 | 4 | 5 | 6 | 7 | 8 | 9 | 10 | 11 | 12 | 13
8 | 0 | 0 | 1 | 0 | 0 |  | 0 | 0 | 1.5 | 0 | 標準日進量
9 | 0 | 0 | 1 | 0 | 0 |  | 0 | 0 | 1.5 | 0 |  | 2: A; 4: B; 6: Ｃ; 8: D; 10: Ｅ、Ｆａ; 12: Ｆｂ | Ｆc | Ｆd | Ｆe | Ｆf
10 | 0 | 0 | 1 | 0 | 0 |  | 0 | 0 | 1.5 | 0 |  | 半管 | 標準管 | 半管 | 標準管 | 半管 | 標準管 | 半管 | 標準管 | 半管 | 標準管 | 半管 | 標準管 | 標準管 | 標準管 | 標準管 | 標準管
11 | 0 | 0 | 1 | 0 | 0 |  | 0 | 0 | 1.5 | 0 | 250 | 6.2 | 9.1 | 4.9 | 6.5 | 3.4 | 4.1 | 0 | 0 | 3 | 3.5 | 0 | 0 | 0 | 0 | 0 | 0
12 | 0 | 0 | 1 | 0 | 0 |  | 0 | 0 | 1.5 | 0 | 300 | 6.2 | 9.1 | 4.9 | 6.5 | 3.4 | 4.1 | 0 | 0 | 3 | 3.5 | 0 | 0 | 0 | 0 | 0 | 0
13 | 0 | 0 | 1 | 0 | 0 |  | 0 | 0 | 1.5 | 0 | 350 | 7.2 | 10.3 | 5.5 | 7.2 | 3.7 | 4.4 | 0 | 0 | 3.3 | 3.8 | 2.9 | 3.3 | 0 | 0 | 0 | 0
14 | 0 | 0 | 1 | 0 | 0 |  | 0 | 0 | 1.5 | 0 | 400 | 7.2 | 10.3 | 5.5 | 7.2 | 3.7 | 4.4 | 0 | 0 | 3.3 | 3.8 | 2.9 | 3.3 | 0 | 0 | 0 | 0
15 | 0 | 0 | 1 | 0 | 0 |  | 0 | 0 | 1.5 | 0 | 450 | 7.2 | 10.3 | 5.5 | 7.2 | 3.7 | 4.4 | 0 | 0 | 3.3 | 3.8 | 2.9 | 3.3 | 0 | 0 | 0 | 0
計 | 100 |  |  |  | 19 |  |  |  |  | 32 | 500 | 7.2 | 10.3 | 5.5 | 7.2 | 3.7 | 4.4 | 0 | 0 | 3.3 | 3.8 | 2.9 | 3.3 | 0 | 0 | 0 | 0
[11 empty] | 600 | 0 | 8.7 | 0 | 6.9 | 0 | 4 | 0 | 4 | 0 | 3.7 | 0 | 3.7 | 2.7 | 2 | 1.5 | 1.1
付帯装置供用日 | [10 empty] | 700 | 0 | 8.7 | 0 | 6.9 | 0 | 4 | 0 | 4 | 0 | 3.7 | 0 | 3.7 | 2.7 | 2 | 1.5 | 1.1
| 運転日 | 据付撤去 | 分割 | 中間 | 発進 | 到達 | α | 供用日
|  | 日数 | 撤去 | 整備 | 準備工 | 撤去工
1 | 19 | 2 | 0 | 0 | 1 | [5 empty] | 使用日進量 | 5: 礫補正
2 | 0 |  | 0 | 0 | 0 | [6 empty] | 6: ～200; 7: ～560
3 | 0 |  | 0 | 0 | 0 | [5 empty] | 1 | 2: A; 3: 7.2; 5: 1; 6: 1; 7: 1
4 | 0 |  | 0 | 0 | 0 | [5 empty] | 2 | 2: B; 3: 5.5; 5: 2; 6: 1; 7: 1
5 | 0 |  | 0 | 0 | 0 | [5 empty] | 3 | 2: C1; 3: 3.7; 5: 3; 6: 1; 7: 1
6 | 0 |  | 0 | 0 | 0 | [5 empty] | 4 | 2: C2; 3: 3.7; 5: 4; 6: 1; 7: 1
7 | 0 |  | 0 | 0 | 0 | [5 empty] | 5 | 2: Ｄ; 3: ---; 5: 5; 6: 1; 7: 1
8 | 0 |  | 0 | 0 | 0 | [5 empty] | 6 | 2: E; 3: 3.3; 5: 6; 6: 1; 7: 1
9 | 0 |  | 0 | 0 | 0 | [5 empty] | 7 | 2: Fa; 3: 3.3; 5: 7; 6: 1; 7: 1
10 | 0 |  | 0 | 0 | 0 | [5 empty] | 8 | 2: Fb; 3: 0; 5: 8; 6: 1; 7: 1
11 | 0 |  | 0 | 0 | 0 | [5 empty] | 9 | 2: Fc; 3: 0; 5: 9; 6: 1; 7: 1
12 | 0 |  | 0 | 0 | 0 | [5 empty] | 10 | 2: Fd; 3: 0; 5: 10; 6: 1; 7: 1
13 | 0 |  | 0 | 0 | 0 | [5 empty] | 11 | 2: Fe; 3: 0; 5: 11; 6: 1; 7: 1
14 | 0 |  | 0 | 0 | 0 | [5 empty] | 12 | 2: Ff; 3: 0; 5: 12; 6: 1; 7: 1
15 | 0 |  | 0 | 0 | 0 | [6 empty] | 5: 13; 6: 1; 7: 1
合計 | 19 | 2 | 0 | 0 | 1 | 1 | 1.5 | 35 |  |  |  | 5: 14; 6: 1; 7: 1
[15 empty] | 15 | 1 | 1

## 機械単価 (hidden)
掘進機損料
| Ａ |  |  | Ｂ，Ｃ－１ |  |  | Ｅ，Ｆ－ａ |  |  | Ｃ－２，Ｄ，Ｆ－ｂ～，Ｆ－ｆ
| 基礎価格 | 損料率（×10-６） | 損料 | 基礎価格 | 損料率（×10-６） | 損料 | 基礎価格 | 損料率（×10-６） | 損料 | 基礎価格 | 損料率（×10-６） | 損料
250 | 32160000 | 3492 | 112303 | 32160000 | 3492 | 112303 | 33050000 | 3492 | 115411 |  | 3492 | 0
300 | 32900000 | 3492 | 114887 | 32900000 | 3492 | 114887 | 33810000 | 3492 | 118065 |  | 3492 | 0
350 | 37480000 | 3492 | 130880 | 37480000 | 3492 | 130880 | 38530000 | 3492 | 134547 | 39610000 | 3492 | 138318
400 | 39000000 | 3492 | 136188 | 39000000 | 3492 | 136188 | 40100000 | 3492 | 140029 | 41250000 | 3492 | 144045
450 | 41860000 | 3492 | 146175 | 41860000 | 3492 | 146175 | 43030000 | 3492 | 150261 | 44300000 | 3492 | 154696
500 | 42830000 | 3492 | 149562 | 42830000 | 3492 | 149562 | 44000000 | 3492 | 153648 | 44840000 | 3492 | 156581
600 | 45180000 | 3492 | 157769 | 45180000 | 3492 | 157769 | 48930000 | 3492 | 170864 | 50560000 | 3492 | 176556
700 | 46380000 | 3492 | 161959 | 46380000 | 3492 | 161959 | 50220000 | 3492 | 175368 | 51710000 | 3492 | 180571
1 | A | 112303
2 | B | 112303
3 | C1 | 112303
4 | C2 | 0
5 | D | 0
6 | E | 115411
7 | Fa | 115411
8 | Fb | 0
9 | Fｃ | 0
10 | Fｄ | 0
11 | Fｅ | 0
12 | Fｆ | 0
ビット損料
| Ｃ－２ |  |  | Ｄ |  |  | Ｅ |  |  | Ｆ－ａ |  |  | Ｆ－ｂ |  |  | Ｆ－c |  |  | Ｆ－d |  |  | Ｆ－e |  |  | Ｆ－f
| 基礎価格 | 摩耗距離 | ｍ損料 | 基礎価格 | 摩耗距離 | ｍ損料 | 基礎価格 | 摩耗距離 | ｍ損料 | 基礎価格 | 摩耗距離 | ｍ損料 | 基礎価格 | 摩耗距離 | ｍ損料 | 基礎価格 | 摩耗距離 | ｍ損料 | 基礎価格 | 摩耗距離 | ｍ損料 | 基礎価格 | 摩耗距離 | ｍ損料 | 基礎価格 | 摩耗距離 | ｍ損料
250 | 0 | 0 | 0 | 0 | 0 | 0 | 960000 | 350 | 2742.8571 | 960000 | 100 | 9600 |  | 0 | 0 | 0 | 0 | 0 | 0 | 0 | 0 | 0 | 0 | 0 | 0 | 0 | 0
300 | 0 | 0 | 0 | 0 | 0 | 0 | 1200000 | 350 | 3428.5714 | 1200000 | 100 | 12000 |  | 0 | 0 | 0 | 0 | 0 | 0 | 0 | 0 | 0 | 0 | 0 | 0 | 0 | 0
350 | 4500000 | 100 | 45000 | 4500000 | 100 | 45000 | 1440000 | 350 | 4114.2857 | 1440000 | 150 | 9600 | 3360000 | 100 | 33600 | 0 | 0 | 0 | 0 | 0 | 0 | 0 | 0 | 0 | 0 | 0 | 0
400 | 5980000 | 100 | 59800 | 5980000 | 100 | 59800 | 1600000 | 350 | 4571.4286 | 1600000 | 150 | 10666.6667 | 4040000 | 100 | 40400 | 0 | 0 | 0 | 0 | 0 | 0 | 0 | 0 | 0 | 0 | 0 | 0
450 | 6460000 | 100 | 64600 | 6460000 | 100 | 64600 | 1760000 | 350 | 5028.5714 | 1760000 | 150 | 11733.3333 | 4840000 | 100 | 48400 | 0 | 0 | 0 | 0 | 0 | 0 | 0 | 0 | 0 | 0 | 0 | 0
500 | 6460000 | 100 | 64600 | 6460000 | 100 | 64600 | 2240000 | 350 | 6400 | 2240000 | 150 | 14933.3333 | 5620000 | 100 | 56200 | 0 | 0 | 0 | 0 | 0 | 0 | 0 | 0 | 0 | 0 | 0 | 0
600 | 6920000 | 250 | 27680 | 6920000 | 200 | 34600 | 2960000 | 500 | 5920 | 2960000 | 250 | 11840 | 7160000 | 150 | 47733.3333 | 6920000 | 100 | 69200 | 8240000 | 80 | 103000 | 8240000 | 50 | 164800 | 8240000 | 35 | 235428.5714
700 | 7160000 | 250 | 28640 | 7160000 | 200 | 35800 | 3440000 | 500 | 6880 | 3440000 | 250 | 13760 | 7400000 | 150 | 49333.3333 | 7400000 | 100 | 74000 | 8680000 | 80 | 108500 | 8680000 | 50 | 173600 | 8680000 | 35 | 248000
土質別m当りビット費 |  |  |  |  | 土質区分条件
4 | C2 | 0 |  |  | 区分記号 | 区分記号 | 区分記号 | 区分記号 | 区分記号 | 区分記号 | 区分記号 | 区分記号 | 区分記号
5 | D | 0 |  |  | 4 | 5 | 6 | 7 | 8 | 9 | 10 | 11 | 12
6 | E | 2742.8571 |  |  | 4: スパン別土質区分及び推進延長
7 | Fa | 9600 |  |  | 5: 土質区分; 6: 区分記号; 7: 推進延長
8 | Fb | 0 |  |  | 4: L1; 5: A; 6: 1; 7: 218
9 | Fc | 0 |  |  | 4: L2; 6: 0; 7: 0
10 | Fd | 0 |  |  | 4: L3; 6: 0; 7: 0
11 | Fe | 0 |  |  | 4: L4; 6: 0; 7: 0
12 | Ff | 0 |  |  | 4: L5; 6: 0; 7: 0
[5 empty] | L6 |  | 0 | 0
土質別推進延長 |  |  |  |  | 4: L7; 6: 0; 7: 0
4 | C2 | 0 |  |  | 4: L8; 6: 0; 7: 0
5 | D | 0 |  |  | 4: L9; 6: 0; 7: 0
6 | E | 0 |  |  | 4: L10; 6: 0; 7: 0
7 | Fa | 0 |  |  | 4: L11; 6: 0; 7: 0
8 | Fb | 0 |  |  | 4: L12; 6: 0; 7: 0
9 | Fc | 0 |  |  | 4: L13; 6: 0; 7: 0
10 | Fd | 0 |  |  | 4: L14; 6: 0; 7: 0
11 | Fe | 0 |  |  | 4: L15; 6: 0; 7: 0
12 | Ff | 0
その他価格（機器単価）
| 項 目 | 単価 | 項 目 | 単価 | 4: 項 目; 5: 単価
| クレーン4.8～4.9t | 37000 | 潜水ポンプ損料 | 600
| クレーン10～11t | 41000 | 溶接機損料 | 1000
| クレーン15～16t | 44000 | 発動発電機損料 | 3000
| クレーン20～22t | 45000 | マッドオイル | 450
| クレーン25t | 50000 | ハイゲル | 2050
| クレーン35～36t | 70000 | 粉末粘土 | 21 | 4: 鋼 材（H-200）; 5: 42000
| クレーン40～45t | 95400 | ベントナイト | 22 | 4: 松原板(1枚）; 5: 3350
| クレーン80t | 205000 | フライアッシュ | 0 | 4: 床板材(m3); 5: 3350
| クレーン120t | 273000 | セメント | 9 | 4: 溶接棒; 5: 320
| クレーン160t | 373000 | コンクリート | 0 | 4: 酸 素; 5: 290
| ダンプトラック2t | 919 | 微砂 | 50 | 4: アセチレン; 5: 1090
| ダンプトラック4t | 1320 | 分散剤 | 510 | 4: 軽 油; 5: 70
| ダンプトラック6t | 2200 | 増粘剤 | 218 | 4: 電力料; 5: 13
| ダンプトラック8t | 2350 | 逸泥防止剤 | 250 | 4: 試運転調整費; 5: 150000
| ダンプトラック11t | 2640 | 水 | 200 | 4: 立会検査費; 5: 100000
| バキューム車3.1～3.5t | 2200 | 昇降設備 | 37900 | 4: 現地試運転費; 5: 80000
| バキューム車8t | 4800 | アルミ梯子 | 500 | 4: 機械電機点検費; 5: 100000
|  |  | 退避金物 |  | 4: 塗装及び文字書; 5: 80000

## バランスシート (hidden)
【物質収支計算】
【１．計画条件 】
| 呼び径 |  | : | φ |  | 400 | ｍｍ
| 総推進延長 |  | : | L |  | 100 | ｍ
| 1SP最大推進延長 |  | : | Lm |  | 100 | ｍ
| スパン数 |  | : | ｎ |  | 1
| 処理方式 |  | : |  |  | 一次処理
【２．施工条件 】
| 掘進機外径 |  | : | Ds |  | 550 | ｍｍ |  |  |  | 550
| 掘削断面積 |  | : | A |  | 0.23758 | ｍ2
| 掘削容量 |  | : | V2 |  | 0.2851 | ｍ3/本
| 推進管長さ |  | : | Lh |  | 1.2 | ｍ/本
| 掘進速度 |  | : | Vs |  | 10 | ㎝/分
| 推進時間 |  | : | Ts |  | 12 | min/本
| 実稼動時間 |  | : | T |  | 8 | hr/day |  |  |  | A |  | B |  | C |  | D ･ E
| 一日施工本数 |  | : |  |  | 4.386 | 本/day
| 送泥流量 |  | : | Q1 |  | 0.6 | ｍ3/本 |  |  |  | F-a |  | F-b |  | F-c |  | F-d | F-e | F-f
| 排泥流量 |  | : | Q2 |  | 0.6 | ｍ3/min
| 送泥水比重 |  | : | ρ1 |  | 1.15
| 排泥水比重 |  | : | ρ3 |  | 1.1801
| 排泥水重量濃度 |  | : | PD1 |  | 20.7161 | ％
【３．土質条件 】
| 真比重 |  | : | ρs |  | 2.7
| 見掛比重 |  | : | ρm |  | 1.9392
| 地山の含水比 |  | : | W |  | 30 | ｗｔ％
粒度構成
| 礫 |  | : | Y1 |  | 30 | ｗｔ％
| 砂 |  | : | Y2 |  | 30 | ｗｔ％
| シルト、粘土 |  | : | Y3 |  | 40 | ｗｔ％
【泥水処理物質処理計算(計算書)】
【0．貯留泥水量】
貯留泥水量の定義…掘進するための必要貯留泥水量は、10分間に流れる流量の1.5倍とする。
| 重量濃度 |  | PD0 | = | {ρs*(ρ1-1)/ρ1*(ρs-1)}*100 |  |  | = | 20.7161 | （wt％）
| 泥水容量 |  | V0 | = | Q1*10*1.5 |  |  | = | 9 | （ｍ3）
| 泥水重量 |  | W0 | = | V0*ρ1 |  |  | = | 10.35 | （tf）
| 土粒子 |  | Wa0 | = | W0*PD0 / 100 |  |  | = | 2.1441 | （tf）
|  |  | Va0 | = | Wa0/ρs |  |  | = | 0.79412 | （ｍ3）
| 水分 |  | Ww0 | = | W0*(1-PD0/100) |  |  | = | 8.2059 | （tf）
|  |  | Vw0 | = | Ww0 |  |  | = | 8.2059 | （ｍ3）
【1．送泥水】
| 重量濃度 |  | PD1 | = | PD0 |  |  | = | 20.7161 | （wt％）
| 送泥容量 |  | V1 | = | Q1*Lh / (Vs/100) |  |  | = | 7.2 | （ｍ3/本）
| 送泥重量 |  | W1 | = | V1*ρ1 |  |  | = | 8.28 | （tf/本）
| 土粒子 |  | Wa1 | = | (W1*PD1) / 100 |  |  | = | 1.7153 | （tf/本）
|  |  | Va1 | = | Wa1/ρs |  |  | = | 0.63529 | （ｍ3/本）
| 水分 |  | Ww1 | = | W1*(1-PD1/100) |  |  | = | 6.5647 | （tf/本）
|  |  | Vw1 | = | Ww1 |  |  | = | 6.5647 | （ｍ3/本）
【２．掘削地山】
| 含水比 |  | W |  |  |  |  | = | 30 | （％）
粒度構成
| レキ |  | Y1 |  |  |  |  | = | 30 | （％）
| 砂 |  | Y2 |  |  |  |  | = | 30 | （％）
| シルト粘土 |  | Y3 |  |  |  |  | = | 40 | （％）
| 見掛比重 |  | ρm | = | ρs*(W/100+1)/ρs*W/100+1 |  |  | = | 1.9392
| 掘削容量 |  | V2 | = | π/4*(Ds)2*Lh |  |  | = | 0.2851 | （ｍ3/本）
| 掘削重量 |  | W2 | = | V2*ρm |  |  | = | 0.55287 | （tf/本）
| 土粒子 |  | Wa2 | = | W2/(1+W/100) |  |  | = | 0.42529 | （tf/本）
|  |  | Va2 | = | Wa2/ρs |  |  | = | 0.15751 | （ｍ3/本）
| 水分 |  | Ww2 | = | { (W/100) / (1+W/100) } *W2 |  |  | = | 0.12759 | （tf/本）
|  |  | Vw2 | = | Ww2 |  |  | = | 0.12759 | （ｍ3/本）
| レキ |  | Wr2 | = | Wa2*Y1/100 |  |  | = | 0.12759 | （tf/本）
|  |  | Vr2 | = | Wr2/ρs |  |  | = | 0.047254 | （ｍ3/本）
| 砂 |  | Ws2 | = | Wa2*Y2/100 |  |  | = | 0.12759 | （tf/本）
|  |  | Vs2 | = | Ws2/ρs |  |  | = | 0.047254 | （ｍ3/本）
| シルト粘土 |  | Wc2 | = | Wa2*Y3/100 |  |  | = | 0.17011 | （tf/本）
|  |  | Vc2 | = | Wc2/ρs |  |  | = | 0.063005 | （ｍ3/本）
| 土粒子 |  | Wa2 | = | Wr2+Ws2+Wc2 |  |  | = | 0.42529 | （tf/本）
|  |  | Va2 | = | Vr2+Vs2+Vc2 |  |  | = | 0.15751 | （ｍ3/本）
| 水分 |  | Ww2 | = |  |  |  | = | 0.12759 | （tf/本）
|  |  | Vw2 | = |  |  |  | = | 0.12759 | （ｍ3/本）
【３．排泥水】
| レキ |  | Wr3 | = | Wr2 |  |  | = | 0.12759 | （tf/本）
|  |  | Vr3 | = | Wr3/ρs |  |  | = | 0.047254 | （ｍ3/本）
| 砂 |  | Ws3 | = | Ws2 |  |  | = | 0.12759 | （tf/本）
|  |  | Vs3 | = | Ws3/ρs |  |  | = | 0.047254 | （ｍ3/本）
| シルト粘土 |  | Wc3 | = | Wa1+Wc2 |  |  | = | 1.8854 | （tf/本）
|  |  | Vc3 | = | Va1+Vc2 |  |  | = | 0.6983 | （ｍ3/本）
| 土粒子 |  | Wa3 | = | Wa1+Wa2 |  |  | = | 2.1406 | （tf/本）
|  |  | Va3 | = | Va1+Va2 |  |  | = | 0.79281 | （ｍ3/本）
| 水分 |  | Ww3 | = | Ww1+Ww2 |  |  | = | 6.6923 | （tf/本）
|  |  | Vw3 | = | Vw1+Vw2 |  |  | = | 6.6923 | （ｍ3/本）
| 合計 |  | W3 | = | Wa3+Ww3 |  |  | = | 8.8329 | （tf/本）
|  |  | V3 | = | Va3+Vw3 |  |  | = | 7.4851 | （ｍ3/本）
| 液比重 |  | ρ3 | = | W3/V3 |  |  | = | 1.1801
| 重量濃度 |  | PD3 | = | Wa3/W3*100 |  |  | = | 24.2343 | （wt％）
【４．一次分離】
≪ 計算上の仮定≫
＊ | レキ、砂の回収率は１００％とする。
＊ | 回収された礫には１０wt％、砂には４０wt％に相当する泥水が付着しているものとし、
付着泥水中のシルト粘土を回収シルト粘土とする。
＊ | 同上付着泥水中の水分を回収水分とする。
| レキ |  | Wr4 | = | Wr3 |  |  | = | 0.12759 | （tf/本）
|  |  | Vr4 | = | Wr4/ρs |  |  | = | 0.047254 | （ｍ3/本）
| 砂 |  | Ws4 | = | Ws3 |  |  | = | 0.12759 | （tf/本）
|  |  | Vs4 | = | Ws4/ρs |  |  | = | 0.047254 | （ｍ3/本）
| シルト・粘土 |  | Wc4 | = | (Wr4*0.1+Ws4*0.4)*Wc3/(Ww3+Wc3) |  |  | = | 0.014022 | （tf/本）
|  |  | Vc4 | = | Wc4/ρs |  |  | = | 0.0051933 | （ｍ3/本）
| 土粒子 |  | Wa4 | = | Wr4+Ws4+Wc4 |  |  | = | 0.26919 | （tf/本）
|  |  | Va4 | = | Vr4+Vs4+Vc4 |  |  | = | 0.099701 | （ｍ3/本）
| 水分 |  | Ww4 | = | (Wr4*0.1+Ws4*0.4)-Wc4 |  |  | = | 0.049771 | （tf/本）
|  |  | Vw4 | = | Ww4 |  |  | = | 0.049771 | （ｍ3/本）
| 合計 |  | W4 | = | Wa4+Ww4 |  |  | = | 0.31896 | （tf/本）
|  |  | V4 | = | Va4+Vw4 |  |  | = | 0.14947 | （ｍ3/本）
| 含水比 |  |  | = | Ww4/Wa4*100 |  |  | = | 18.4889 | （％）
【５．オーバー泥水量】
| 土粒子 |  | Wa5 | = | Wa3-Wa4 |  |  | = | 1.8714 | （tf/本）
|  |  | Va5 | = | Wa5/ρs |  |  | = | 0.69311 | （ｍ3/本）
| 水分 |  | Ww5 | = | Ww3-Ww4 |  |  | = | 6.6425 | （tf/本）
|  |  | Vw5 | = | Ww5 |  |  | = | 6.6425 | （ｍ3/本）
| 合計 |  | W5 | = | Wa5+Ww5 |  |  | = | 8.5139 | （tf/本）
|  |  | V5 | = | Va5+Vw5 |  |  | = | 7.3356 | （ｍ3/本）
| 液比重 |  | ρ5 | = | W5/V5 |  |  | = | 1.1606
| 重量濃度 |  | PD5 | = | Wa5/W5*100 |  |  | = | 21.9804 | （wt％）
【６．調整槽内】
比重調整後の調整槽内の土粒子及び水分の重量は、
| 土粒子 |  | Wa6' | = | V0*ρ1*PD0/100 |  |  | = | 2.1441 | （tf）
|  |  | Va6' | = | Wa6/ρs |  |  | = | 0.79412 | （ｍ3）
| 水分 |  | Ww6' | = | V0*ρ1*(100-PD0)/100 |  |  | = | 8.2059 | （tf）
|  |  | Vw6' | = | Ww6 |  |  | = | 8.2059 | （ｍ3）
となる。
ここで、調整槽内比重を上記の比重調整後の調整槽内泥水にオーバー泥水と送泥水の差
〔（⑤-①）/α〕を加えたものの比重とし、それに対して比重調整を行い必要貯留泥水に等しく
する。
|  |  | α | = | V1/V0 |  |  | = | 0.8
| 土粒子 |  | Wa6 | = | Wa6'+(Wa5-Wa1)/α |  |  | = | 2.3392 | （tf）
|  |  | Va6 | = | Wa6/ρs |  |  | = | 0.86638 | （ｍ3）
| 水分 |  | Ww6 | = | Ww6'+(Ww5-Ww1)/α |  |  | = | 8.3032 | （tf）
|  |  | Vw6 | = | Ww6 |  |  | = | 8.3032 | （ｍ3）
|  |  | W6 | = | Wa6+Ww6 |  |  | = | 10.6424 | （tf）
|  |  | V6 | = | Va6+Vw6 |  |  | = | 9.1695 | （ｍ3）
| 液比重 |  | ρ6 | = | W6/V6 |  |  | = | 1.1606
| 重量濃度 |  | PD6 | = | Wa6/W6*100 |  |  | = | 21.9804 | （wt％）
【比重調整】
【７．引抜き泥水】
【８．余剰泥水】
【９．比重調整泥水】
【10．比重調整清水】
比重調整を行うに際しては、下記の条件を用いる。
| （ａ） | 比重調整後の容量は、比重調整容量（V6）とする
| （ｂ） | 比重調整後の比重は、送泥水比重（ρ1）とする。
| （ｃ） | 比重調整泥水は、比重濃度（PD9）=50wt％とする。
従って、比重調整泥水の比重（ρ9）は、
|  | ρ9 | = | 2*ρs/(ρs+1) |  |  |  | = | 1.4595
以下に示す各ケースに分類して、比重調整を行うこととする。
|  |  | V1<V5 |  | V1=V5 |  | V1>V5
|  | ρ1<ρ6 | Case 1 |  | Case 4 |  | Case 7
|  | ρ1=ρ6 | Case 2 |  | Case 5 |  | Case 8
|  | ρ1>ρ6 | Case 3 |  | Case 6 |  | Case 9
|  | ここで、 | V1：送泥流量（m3/本）
V5：オーバー泥水（m3/本）
ρ1：送泥水比重
ρ6：調整槽内比重
各水量（m3/本）を下記の変数で表す。
|  |  | 引抜き泥水 |  | = | a
|  |  | 余剰泥水 |  | = | b
|  |  | 比重調整泥水 |  | = | c
|  |  | 比重調整清水 |  | = | d
|  | ここで、 | V1 | = | 7.2
|  |  | V5 | = | 7.3356
|  |  | ρ1 | = | 1.15
|  |  | ρ6 | = | 1.1606
|  | よって、 | V1<V5、 | ρ1<ρ6 | より | Case 1 | となり | 清水による比重調整を行う。
・Case 1,4
|  | 各水量を１本当り水量に換算する。 | [8 empty] | 調整槽内比重（ρ6）が送泥水比重（ρ1）より重いため清水による比重調整を行う。
ここで、引抜き泥水量及び比重調整清水量を z とすると、
|  |  | 引抜き泥水 |  | ： ａ | = | ａ’* α | = | 0.47624 | （ｍ3/本）
|  |  | 余剰泥水 |  | ： ｂ | = | ｂ’ | = | 0.13563 | （ｍ3/本） |  | ( V0 - z ) * ρ6 + z * ρ0 = V0 * ρ1
|  |  | 比重調整泥水 |  | ： ｃ | = | ｃ’* α | = | 0 | （ｍ3/本）
|  |  | 比重調整清水 |  | ： ｄ | = | ｄ’* α | = | 0.47624 | （ｍ3/本） |  | ∴ z = (ρ1 -ρ6 ) * V0 / (ρ0 -ρ6 )
【７．引抜き泥水】 | [12 empty] | 引抜き泥水 |  | ： ａ’ | = | z | 0.5953
[13 empty] | 余剰泥水 |  | ： ｂ’ | = | V5-V1 | 0.13563
| 土粒子 |  | Wa7 | = | Va7*ρs |  |  | = | 0.12149 | （tf/本） |  |  | 比重調整泥水 |  | ： ｃ’ | = | 0.0 | 0
|  |  | Va7 | = | a*ρ6*PD6/ρs/100 |  |  | = | 0.044997 | （ｍ3/本） |  |  | 比重調整清水 |  | ： ｄ’ | = | z | 0.5953
| 水分 |  | Ww7 | = | Vw7 |  |  | = | 0.43124 | （tf/本） | ・Case 2,5
|  |  | Vw7 | = | a-Va7 |  |  | = | 0.43124 | （ｍ3/本） | 調整槽内比重（ρ6）と送泥水比重（ρ1）が等しいため比重調整は行わない。
|  |  | W7 | = | Wa7+Ww7 |  |  | = | 0.55273 | （tf/本） |  |  | 引抜き泥水 |  | ： ａ’ | = | 0.0 | 0
|  |  | V7 | = | Va7+Vw7 |  |  | = | 0.47624 | （ｍ3/本） |  |  | 余剰泥水 |  | ： ｂ’ | = | V5-V1 | 0.13563
[13 empty] | 比重調整泥水 |  | ： ｃ’ | = | 0.0 | 0
【８．余剰泥水】 | [12 empty] | 比重調整清水 |  | ： ｄ’ | = | 0.0 | 0
| 土粒子 |  | Wa8 | = | Va6*ρs |  |  | = | 0.0346 | （tf/本） | ・Case 3,6
|  |  | Va8 | = | b*ρ6*PD6/ρs/100 |  |  | = | 0.012815 | （ｍ3/本） | 調整槽内比重（ρ6）が送泥水比重（ρ1）より軽いため泥水による比重調整を行う。
ここで、引抜き泥水量及び比重調整泥水量を z とすると、
| 水分 |  | Ww8 | = | Vw8 |  |  | = | 0.12281 | （tf/本）
|  |  | Vw8 | = | b-Va8 |  |  | = | 0.12281 | （ｍ3/本） |  | ( V0 - z ) * ρ6 + z * ρ9 = V0 * ρ1
|  |  | W8 | = | Wa8+Ww8 |  |  | = | 0.15741 | （tf/本） |  | ∴ z = (ρ1 -ρ6 ) * V0 / (ρ9 -ρ6 )
|  |  | V8 | = | Va8+VW8 |  |  | = | 0.13563 | （ｍ3/本）
[13 empty] | 引抜き泥水 |  | ： ａ’ | = | z | -0.31997
【９．比重調整泥水】 | [12 empty] | 余剰泥水 |  | ： ｂ’ | = | V5-V1 | 0.13563
[13 empty] | 比重調整泥水 |  | ： ｃ’ | = | z | -0.31997
| 土粒子 |  | Wa9 | = | Va9*ρs |  |  | = | 0 | （tf/本） |  |  | 比重調整清水 |  | ： ｄ’ | = | 0.0 | 0
|  |  | Va9 | = | c*ρ9*PD6/ρs/100 |  |  | = | 0 | （ｍ3/本）
・Case 7
| 水分 |  | Ww9 | = | Vw9 |  |  | = | 0 | （tf/本） | 調整槽内比重（ρ6）が送泥水比重（ρ1）より重いため清水による比重調整を行う。
|  |  | Vw9 | = | c-Va9 |  |  | = | 0 | （ｍ3/本） | ここで、引抜き泥水量を z とし、（送泥流量（V1）-オーバー泥水（V5））/αを y とすると、
| 合計 |  | W9 | = | Wa9+Ww9 |  |  | = | 0 | （tf/本） | （比重調整清水量 = z + y ）
|  |  | V9 | = | Va9+Vw9 |  |  | = | 0 | （ｍ3/本）
( V0 - z - y ) * ρ6 + ( z + y ) * ρ0 = V0 * ρ1
【10．比重調整清水】
∴ z = ｛(ρ1 -ρ6 ) * V0 + (ρ6 -ρ0 ) * y ｝ / (ρ0 -ρ6 )
|  |  | W10 | = | V10 |  |  | = | 0.47624 | （tf/本）
|  |  | V10 | = | d |  |  | = | 0.47624 | （ｍ3/本） |  |  | z ≧ 0.0 ならば、
【11．処理泥水】 | [12 empty] | 引抜き泥水 |  | ： ａ’ | = | z | 0.76483
[13 empty] | 余剰泥水 |  | ： ｂ’ | = | 0.0 | 0
| 土粒子 |  | Wa11 | = | Wa7+Wa8 |  |  | = | 0.15609 | （tf/本） |  |  | 比重調整泥水 |  | ： ｃ’ | = | 0.0 | 0
|  |  | Va11 | = | Va7+Va8 |  |  | = | 0.057812 | （ｍ3/本） |  |  | 比重調整清水 |  | ： ｄ’ | = | z + y | 0.5953
| 水分 |  | Ww11 | = | Ww7+Ww8 |  |  | = | 0.55405 | （tf/本） | z < 0.0 ならば、引抜き泥水量が負となるため清水のみによる比重調整では条件を満足出来ない
|  |  | Vw11 | = | Vw7+Vw8 |  |  | = | 0.55405 | （ｍ3/本） | ので、清水及び泥水による比重調整を行う。（Case 8,9）
|  |  | W11 | = | Wa11+Ww11 |  |  | = | 0.71015 | （tf/本） | ・Case 8,9
|  |  | V11 | = | Va11+Vw11 |  |  | = | 0.61187 | （ｍ3/本） | 泥水及び清水による比重調整を行う。
【12．清水補給】 | [10 empty] | ここで、比重調整泥水を x とし、（送泥流量（V1）-オーバー泥水（V5））/αを y とすると、
| 水分 |  | W12 | = | Ww9+W10 |  |  | = | 0.47624 | （t/本） | （比重調整清水量 = y - x ）
|  |  | V12 | = | W12 |  |  | = | 0.47624 | （ｍ3/本）
( V0 - y ) * ρ6 + x * ρ9 + ( y - x ) * ρ0 = V0 * ρ1
【13．ＣＭＣ補給量】
∴ x = ｛(ρ1 -ρ6 ) * V0 + (ρ6 -ρ0 ) * y ｝ / (ρ9 -ρ0 )
ＣＭＣ添加量は粗粒分含有率にて決定する。
x ≦ y ならば、
|  | 粗粒分含有率 |  | 50％以下 | 60％以下 | 80％以下 | 100％以下
|  | CMC添加量(C13) |  | 0.5 | 1.0 | 1.5 | 2.0 | [5 empty] | 引抜き泥水 |  | ： ａ’ | = | 0.0 | 0
[13 empty] | 余剰泥水 |  | ： ｂ’ | = | 0.0 | 0
| 粗粒分含有率 |  | = | Ws2/Wa2*100 |  |  |  | = | 30 | （％） |  |  | 比重調整泥水 |  | ： ｃ’ | = | x | -0.26738
| ＣＭＣ添加量 |  | = | C13 |  |  |  | = | 0.5 |  |  |  | 比重調整清水 |  | ： ｄ’ | = | y - x | 0.097847
| ＣＭＣ補給量 |  | = | V0*C13*Ww4/(Ww0+Ww2) |  |  |  | = | 0.026876 | （kg/本）
x > y ならば、泥水のみによる比重調整を行う。
【残土処分量・泥水処分量】
ここで、比重調整泥水を z とし、（送泥流量（V1）-オーバー泥水（V5））/αを y とすると、
【14．バランスシート】
（比重調整清水量 = z + y ）
|  | 1:送泥水 |  | ρ1 | 1.15 |  | 0:貯留泥水（調整槽） |  | ρ1 | 1.15
|  |  | 土粒子 | 水分 | 合計 |  |  | 土粒子 | 水分 | 合計 |  | ( V0 - z - y ) * ρ6 + ( z + y ) * ρ9 = V0 * ρ1
|  | tf /本 | 1.7153 | 6.5647 | 8.28 |  | tf /本 | 2.1441 | 8.2059 | 10.35
|  | ｍ3/本 | 0.63529 | 6.5647 | 7.2 |  | ｍ3/本 | 0.79412 | 8.2059 | 9 |  | ∴ z = ｛(ρ1 -ρ6 ) * V0 + (ρ6 -ρ9 ) * y ｝ / (ρ9 -ρ6 )
[13 empty] | 引抜き泥水 |  | ： ａ’ | = | z | -0.15044
[13 empty] | 余剰泥水 |  | ： ｂ’ | = | 0.0 | 0
[13 empty] | 比重調整泥水 |  | ： ｃ’ | = | z + y | -0.31997
|  | 3:排泥水 |  | ρ3 | 1.1801 |  | 2:掘削地山 |  | 含水比(％) | 30 |  |  | 比重調整清水 |  | ： ｄ’ | = | 0.0 | 0
|  |  | 土粒子 | 水分 | 合計 |  |  | 土粒子 | 水分 | 合計
|  | tf /本 | 2.1406 | 6.6923 | 8.8329 |  | tf /本 | 0.42529 | 0.12759 | 0.55287
|  | ｍ3/本 | 0.79281 | 6.6923 | 7.4851 |  | ｍ3/本 | 0.15751 | 0.12759 | 0.2851
Case 1
|  | 5:オーバー泥水 |  | ρ5 | 1.1606 |  | 4:一次分離 |  | 含水比(％) | 18.4889
|  |  | 土粒子 | 水分 | 合計 |  |  | 土粒子 | 水分 | 合計 |  |  | -0.16953
|  | tf /本 | 1.8714 | 6.6425 | 8.5139 |  | tf /本 | 0.26919 | 0.049771 | 0.31896
|  | ｍ3/本 | 0.69311 | 6.6425 | 7.3356 |  | ｍ3/本 | 0.099701 | 0.049771 | 0.14947 |  |  | 0.5953
0.13563
0
0.5953
|  | 6:調整槽内 |  | ρ6 | 1.1606 |  | 9:比重調整泥水 |  | ρ9 | 1.4595
|  |  | 土粒子 | 水分 | 合計 |  |  | 土粒子 | 水分 | 合計
|  | tf /本 | 2.3392 | 8.3032 | 10.6424 |  | tf /本 | 0 | 0 | 0
|  | ｍ3/本 | 0.86638 | 8.3032 | 9.1695 |  | ｍ3/本 | 0 | 0 | 0
[7 empty] | 12:清水補給 |  | ｍ3/本 | 0.47624
|  | 7:引抜き泥水 |  |  |  |  | 8:余剰泥水
|  |  | 土粒子 | 水分 | 合計 |  |  | 土粒子 | 水分 | 合計
|  | tf /本 | 0.12149 | 0.43124 | 0.55273 |  | tf /本 | 0.0346 | 0.12281 | 0.15741
|  | ｍ3/本 | 0.044997 | 0.43124 | 0.47624 |  | ｍ3/本 | 0.012815 | 0.12281 | 0.13563 |  |  |  | 1.1875
|  | 11:処理泥水 |  |  |  |  | 推進延長 | 100 | ｍ
|  |  | 土粒子 | 水分 | 合計
|  | tf /本 | 0.15609 | 0.55405 | 0.71015 |  | 一次分離 | 12.456 | ｍ3
|  | ｍ3/本 | 0.057812 | 0.55405 | 0.61187
[7 empty] | 処理泥水 | 59.9888 | ｍ3
|  | 13:CMC補給量 |  | ｋｇ/本 | 0.026876 |  | （バキューム車処分）

## 推力計算 (hidden)
『入力』
|  | 呼び径 | [7 empty] | φ | 400 | mm | 呼び径 | 掘進機 |  |  |  |  | 管外径 | 管厚 | 管重量 | 耐荷力 |  | 断面積 | 元押 (標準) |  | Fs |  | 中押 (標準)
|  | 機種 |  | 【 1.DH 2. L 3.DT 4.Fs 5.Ds 】 | [5 empty] | 4 | DH-Fs |  |  | DH | L | DT | Fs | Ds | mm | kg | mm | 50 | 70 | m2 | 仕様 | 本数 | 仕様 | 本数 | 仕様 | 本数
|  | 掘進機外径 | [7 empty] | Bs＝ | 550 | mm | 250 | mm: 360; kg: 55; mm: 260 | 510 | 690 | 0.0401 | 750 | 2 | 450 | 2
|  | 管仕様 |  | 【1.Ⅰ種50 2.Ⅱ種50 3.Ⅰ種70 4.Ⅱ種70 】 | [5 empty] | 1 | Ⅰ種50 |  | 300 | mm: 414; kg: 57; mm: 315 | 630 | 850 | 0.0494
|  | ヒューム管外径 | [7 empty] | Bc＝ | 526 | mm | 350 | mm: 470; kg: 60; mm: 462 | 770 | 1040 | 0.0607 |  |  | 750
|  | ヒューム管厚さ | [7 empty] | ｔ＝ | 63 | mm | 400 | Fs: 550; mm: 526; kg: 63; mm: 548 | 930 | 1250 | 0.073
|  | ヒューム管重量 | [7 empty] | W'＝ | 548 | ｋｇ | 450 | mm: 584; kg: 67; mm: 651 | 1120 | 1510 | 0.0881
|  | 管の単位長さ当りの重量 | [7 empty] | W＝ | 2.202 | kN/ｍ | 500 | mm: 640; kg: 70; mm: 749 | 1310 | 1760 | 0.1026
|  | ヒューム管の耐荷力 | [7 empty] | Fa＝ | 930 | ｋＮ | 600 | mm: 760; kg: 80; mm: 1030 | 1750 | 2350 | 0.1369 | 1500
[13 empty] | 700 | mm: 880; kg: 90; mm: 1340 | 2340 | 3160 | 0.1839
|  | 土質 |  | 【 1.砂 2..礫 3.粘土 4 シルト 】 | [5 empty] | 1 | 砂 |  | 800 | mm: 960; kg: 80; mm: 1330 | 2250 | 3030 | 0.1766 | 1000 | 4
|  | 土被り | [7 empty] | Ｈ＝ | 5 | ｍ | 900 | mm: 1080; kg: 90; mm: 1670 | 2930 | 3940 | 0.2297
|  | 地下水位 | [7 empty] | ＧＬ－ | 3 | ｍ | 1000 | mm: 1200; kg: 100; mm: 2060 | 3690 | 4970 | 0.2897 |  |  |  |  | 300 | 10
|  | Ｎ値 | [8 empty] | 10 |  | 1100 | mm: 1310; kg: 105; mm: 2380 | 4290 | 5770 | 0.3365 | 1500
[13 empty] | 1200 | mm: 1430; kg: 115; mm: 2840 | 5210 | 7010 | 0.4084 | [5 empty] | 12
[13 empty] | 1350 | mm: 1600; kg: 125; mm: 3460 | 6120 | 8240 | 0.48 |  | 6 |  |  | 500 | 10
[13 empty] | 1500 | mm: 1780; kg: 140; mm: 4310 | 7790 | 10480 | 0.6107 | [5 empty] | 14
[13 empty] | 1650 | mm: 1950; kg: 150; mm: 5060 | 9270 | 12480 | 0.727 | 2000
[13 empty] | 1800 | mm: 2120; kg: 160; mm: 5890 | 10880 | 14640 | 0.8533 | [5 empty] | 16
|  | 推進延長 | [7 empty] | Ｌ＝ | 100 | ｍ | 2000 | mm: 2350; kg: 175; mm: 7140 | 13380 | 18010 | 1.0494 |  | 8 |  |  |  | 18
[13 empty] | 2200 | mm: 2580; kg: 190; mm: 8540 | 16140 | 21720 | 1.2657 | [5 empty] | 20
|  | 元押ジャッキ |  | 【 1.自動入力 2.手動入力 】 |  |  |  | 1 |  |  | 750 | kN | 2400 | mm: 2810; kg: 205; mm: 10100 | 18600 | 25040 | 1.459 |  | 10 |  |  | 1000 | 16
|  | 元押ジャッキ |  | 本数 |  |  |  | 1 |  |  | 2 | 本 | 2600 | mm: 3040; kg: 220; mm: 11700 | 21830 | 29380 | 1.7122 | [5 empty] | 20
[9 empty] | 推進可能です。 |  |  |  | 2800 | mm: 3270; kg: 235; mm: 13400 | 25320 | 34080 | 1.9858 |  | 12 |  |  |  | 22
[13 empty] | 3000 | mm: 3500; kg: 250; mm: 15300 | 29060 | 39120 | 2.2796 | [5 empty] | 24
[14 empty] | mm: 526; kg: 63; mm: 548 | 930 | 1250 | 0.073 |  |  | 750 | 2
2026-07-29
【推 力 計 算 書】
【社団法人 下水道協会 修正式（Ⅱ）】
|  |  | Ｆ ＝ | Ｆ0＋f・S・Ｌ
Ｆ0＝
|  |  | ここに、 | Ｆ ： | 総推進力 |  |  |  |  | kN
|  |  |  | Ｆ0： | 先端抵抗 |  |  |  |  | kN
|  |  |  | ｆ ： | 周面抵抗力 |  |  |  |  | kN/m
|  |  |  | Ｌ ： | 推進延長 |  |  |  |  | m
|  |  |  | Ｂc： | 管外径 |  |  |  |  | ｍ
|  |  |  | Ｈ ： | 土被り |  |  |  |  | ｍ
[5 empty] | 砂礫 |  | 硬質土 |  | 砂質土・粘性土
|  | 先端抵抗 α |  |  | 1750 |  | 1500 |  | 1200
|  | 周面抵抗 ｆ |  |  | 4.5 |  | 2.5 |  | 3
| 1. | 条 件
|  | 1-1 | 設計条件
|  | 1) | 設計管径 |  |  |  |  | φ | 400 | mm
|  | 2) | 管外径 |  |  |  |  | Ｂc＝ | 526 | mm
|  | 3) | 掘進機外径 |  |  |  |  | Ｂs＝ | 550 | mm
|  | 4) | 管の種類 |  |  |  |  | Ⅰ種50
|  | 5) | 管の単位重量 |  |  |  |  | Ｗ ＝ | 2.202 | kN/m
|  | 6) | 管の耐荷力 |  |  |  |  | Ｆa＝ | 930 | kN
|  | 7) | 土被り |  |  |  |  | Ｈ ＝ | 5 | m
|  | 8) | 推進延長 |  |  |  |  | Ｌ ＝ | 100 | m
|  | 1-2 | 土質条件
|  | 1) | 土質
|  | 2) | 地下水位 |  |  |  |  | ＧＬ－ | 3 | m
|  | 3) | N値 | [5 empty] | 10
| 2. | 計 算
|  | 10) | 先端抵抗 ： Ｆ0 （kN）
Ｆ0＝
|  |  | ＝（ | 1200 |  | ）×π× | 0.55 |  | ＝ | 285 | kN
2
|  | 11) | 総推進力 ： Ｆ （kN）
|  |  | Ｆ ＝ | Ｆ0＋f・S・Ｌ
[9 empty] | ＝ | 803.1 | kN
| 3. | 元押許容推進延長の検討
|  | 1) | 管の許容耐荷力から求める
|  |  | ①σc＝50kN/mm2 |  |  |  |  | ①σc＝70kN/mm2
|  |  | Ｆa＝ | 103・σ・Ａe |  |  |  | Ｆa＝ | 103・σ・Ａe
|  |  | ＝ | 103× | 13 | 0.073 |  |  |  | 0.073
|  |  | ＝ | 949 | kN |  |  | ＝ | 1277.5 | kN
|  | 2) | 許容推進延長
|  |  | ①σc＝50kN/mm2 |  |  |  |  | ①σc＝70kN/mm2
|  |  | Ｌa＝ |  |  |  |  | Ｌa＝
|  |  | ＝ | 949 | － | 285 |  | ＝ | 1277.5 | 285
|  |  |  | 5.181 |  |  |  |  | 5.181
|  |  | ＝ | 128 | m |  |  | ＝ | 192 | m
|  | 3) | 元押ジャッキの有効推進力から求める
Ｌa＝
|  |  |  | La : | 許容推進延長
|  |  |  | Fma : | 元押ジャッキ最大配置有効推力 |  |  |  |  | 1500 | kN
|  |  | ＝ | 1500 | 285 | ＝ | 235 |  | ｍ
5.181
| 4. | 推進延長との比較
結果一覧表
|  | 計画推進延長 |  |  |  | 100 |  |  |  | 採用
|  | 必要総推進力 |  |  |  | 803.1
|  | 管の許容耐荷力から求める場合 |  | 管種 |  | Ⅰ種-50 50Ｎ/ｍｍ2 |  | Ⅰ種-70 70Ｎ/ｍｍ2 |  | ○
|  |  |  | 管の許容耐荷力 |  | 949 | (kN) | 1277.5 | (kN)
|  |  |  | 許容推進延長 |  | 128 | (m) | 192 | (m)
|  |  |  | 判定 |  | ○ |  | ○
|  | ジャッキの有効推進力から求める場合 |  | 管種 |  | Ⅰ種-50 50Ｎ/ｍｍ2 |  | Ⅰ種-70 70Ｎ/ｍｍ2 |  | ×
|  |  |  | 元押ジャッキの有効推進力 |  | 1500 | (kN) | 1500 | (kN)
|  |  |  | 許容推進延長 |  | 235 | (m) | 235 | (m)
|  |  |  | 判定 |  | ○ |  | ○
|  |  | 上記表より、 小さい値 （ |  |  | 管の許容耐荷力 |  |  |  | ）を採用する。
|  |  |  | 許容推進延長(La) | 128 | (m) | ＞＝ | 推進延長（Ｌ） |  | 100 | (m)
2
－
×
－
（ｍ）
（kN）

## 内緒 (hidden)
滑材
| 1 | 2 | 3 | 4 | 5 | 6 | 7 | 8 | 9 | 10 | 11 | 12
| Ａ | Ｂ | Ｃ－１ | Ｃ－２ | Ｄ | Ｅ | Ｆ－ａ | Ｆ－ｂ | Ｆ－ｃ | Ｆ－ｄ | Ｆ－ｅ | Ｆ－ｆ
250 | 24 | 36 | 48 | 48 |  | 24 | 24 | 24
300 | 27 | 41 | 54 | 54 |  | 27 | 27 | 27
350 | 31 | 47 | 62 | 62 |  | 31 | 31 | 31
400 | 34 | 51 | 68 | 68 |  | 34 | 34 | 34
450 | 38 | 57 | 76 | 76 |  | 38 | 38 | 38
500 | 41 | 62 | 82 | 82 |  | 41 | 41 | 41
600 | 49 | 74 | 98 | 98 | 98 | 49 | 49 | 49 | 49 | 49 | 49 | 49
700 | 57 | 86 | 114 | 114 | 114 | 57 | 57 | 57 | 57 | 57 | 57 | 57
使用量 | 34 | 51 | 68 | 68 | 0 | 34 | 34 | 34 | 0 | 0 | 0 | 0
| 推進延長 |  | 使用量 |  | 総使用量 |  | m当り
Ｌ1 | 100 |  | 51 |  | 5100
Ｌ2 | 0 |  | 34 |  | 0 | [5 empty] | 1 | 機械事業部 土木機械課 |  |  | 東京都中央区京橋1-1-1 |  | Tel ０３－３２７８－３８５１
Ｌ3 | 0 |  | 34 |  | 0 | [5 empty] | 2 | 土木機械事業部 大阪営業所 |  |  | 大阪市淀川区西中島5-7-11 |  | Tel ０６－６３０１－０５０５
Ｌ4 | 0 |  | 34 |  | 0 | [5 empty] | 3 | 土木機械課 福岡営業所 |  |  | 筑後市羽犬塚３２２－２ |  | Tel ０９４２－５２－７２１７
Ｌ5 | 0 |  | 34 |  | 0 | [5 empty] | 4 | 土木機械事業部 仙台営業所 |  |  | 宮城県岩沼市下野郷字新田18 |  | Tel ０２２３－２４－５３５１
Ｌ6 | 0 |  | 34 |  | 0 | [5 empty] | 5 | 羽犬塚工場 土木技術課 |  |  | 福岡県筑後市羽犬塚324-1 |  | Tel ０９４２－５２－７１１６
Ｌ7 | 0 |  | 34 |  | 0
Ｌ8 | 0 |  | 34 |  | 0
Ｌ9 | 0 |  | 34 |  | 0
Ｌ10 | 0 |  | 34 |  | 0
Ｌ11 | 0 |  | 34 |  | 0
Ｌ12 | 0 |  | 34 |  | 0
Ｌ13 | 0 |  | 34 |  | 0
Ｌ14 | 0 |  | 34 |  | 0
Ｌ15 | 0 |  | 34 |  | 0
合計 | 100 |  |  |  | 5100 |  | 51
推進装置 |  |  |  | 引抜鋼棒
| 1 | 2 |  |  | 1 | 2
| 半管用 | 標準用 |  |  | 半管用 | 標準用
250 | 41729 | 49063 |  | 250 | 2218 | 1484
300 | 41729 | 49063 |  | 300 | 2218 | 1484
350 | 42993 | 50529 |  | 350 | 2879 | 2074
400 | 42993 | 50529 |  | 400 | 2879 | 2074
450 | 42993 | 50959 |  | 450 | 2879 | 2074
500 | 42993 | 50959 |  | 500 | 2879 | 2074
600 |  | 60443 |  | 600
700 |  | 60443 |  | 700
| 42993 | 50529 |  | 供用日m当り | 29 | 21
配管１現場当り |  |  |  |  | 配管１供用日当り
| 80A | 80A |  |  |  | 100A | 100A
| 半管用 | 標準用 |  |  |  | 半管用 | 標準用
| 227 | 178 |  |  |  | 227 | 245
m当り | 227 | 178 |  |  | 供用日m当り | 8 | 8
配管2現場当り |  |  |  |  | 配管2供用日当り
| 80A | 80A |  |  |  | 100A | 100A
| 半管用 | 標準用 |  |  |  | 半管用 | 標準用
| 294428 | 227552 |  |  |  | 0 | 79521
| 294428 | 227552 |  |  |  | 0 | 2651
送排泥ポンプ |  |  |  |  | 中継ポンプ
| 50A | 80A | 100A |  |  | 50A | 80A | 100A
5.5 | 5534 |  |  |  | 5.5 | 4799 | 5565
7.5 | 7820 | 8716 |  |  | 7.5 | 5368 | 6250
11 | 8583 | 9459 |  |  | 11 | 5850 | 6746
15 |  | 10930 |  |  | 15 |  | 7343 | 9526
18.5 |  | 12067 |  |  | 18.5 |  | 8031 | 10236
22 |  | 12655 | 14877 |  | 22 |  | 8350 | 10808
30 |  |  | 16938 |  | 30 |  |  | 12117
37 |  |  | 19052 |  | 37 |  |  | 13104
45 |  |  | 22303 |  | 45 |  |  | 14819
P1 | 8583 | 9459 | 0 |  |  | 5368 | 6250 | 0
P2 | 8583 | 9459 | 0
１日当り稼働時間：掘進機、注入装置
| Ａ | Ｂ | Ｃ | Ｄ | Ｅ，Ｆａ | Ｆｂ | Ｆc | Ｆd | Ｆe | Ｆf
250 | 1.6 | 2.9 | 4.5 |  | 4.8
300 | 1.6 | 2.9 | 4.5 |  | 4.8
350 | 1.8 | 3.2 | 4.8 |  | 5.1 | 5.5
400 | 1.8 | 3.2 | 4.8 |  | 5.1 | 5.5
450 | 1.8 | 3.2 | 4.8 |  | 5.1 | 5.5
500 | 1.8 | 3.2 | 4.8 |  | 5.1 | 5.5
600 | 0 | 0 | 0 | 0 | 0 | 0 | 0 | 0 | 0 | 0
700 | 0 | 0 | 0 | 0 | 0 | 0 | 0 | 0 | 0 | 0
| 1.8 | 3.2 | 4.8 | 0 | 5.1 | 5.5 | 0 | 0 | 0 | 0
１日当り稼働時間：油圧ポンプ
| Ａ | Ｂ | Ｃ | Ｄ | Ｅ，Ｆａ | Ｆｂ | Ｆc | Ｆd | Ｆe | Ｆf
250 | 1.9 | 3.2 | 14.6 |  | 5
300 | 1.9 | 3.2 | 14.6 |  | 5
350 | 2.1 | 3.5 | 5 |  | 5.3 | 5.7
400 | 2.1 | 3.5 | 5 |  | 5.3 | 5.7
450 | 2.1 | 3.5 | 5 |  | 5.3 | 5.7
500 | 2.1 | 3.5 | 5 |  | 5.3 | 5.7
600 | 0 | 0 | 0 | 20 | 0 | 0 | 0 | 0 | 0 | 0
700 | 0 | 0 | 0 | 0 | 0 | 0 | 0 | 0 | 0 | 0
| 2.1 | 3.5 | 5 | 0 | 5.3 | 5.7 | 0 | 0 | 0 | 0
１日当り稼働時間：処理機、環流ポンプ
| Ａ | Ｂ | Ｃ | Ｄ | Ｅ，Ｆａ | Ｆｂ | Ｆc | Ｆd | Ｆe | Ｆf
250 | 2.5 | 3.6 | 4.9 |  | 5.2
300 | 2.5 | 3.6 | 4.9 |  | 5.2
350 | 2.6 | 3.9 | 5.2 |  | 5.5 | 5.7
400 | 2.6 | 3.9 | 5.2 |  | 5.5 | 5.7
450 | 2.6 | 3.9 | 5.2 |  | 5.5 | 5.7
500 | 2.6 | 3.9 | 5.2 | 0 | 5.5 | 5.7
600 | 0 | 0 | 0 | 0 | 0 | 0 | 0 | 0 | 0 | 0
700 | 0 | 0 | 0 | 0 | 0 | 0 | 0 | 0 | 0 | 0
| 2.6 | 3.9 | 5.2 | 0 | 5.5 | 5.7 | 0 | 0 | 0 | 0
| 1 | 2 | 34 | 5 | 67 | 8 | 9 | 10 | 11 | 12
処理機、環流ポンプの電力量
| 土質区分 | 運転日 | 稼動時間 | 送消費量 | 排消費量 | 中消費量 | 送電力量 | 排電力量 | 中消費量 | 処消費量 | 処電力量 | P消費量 | P消費量 | 攪消費量 | 攪電力量
Ｌ1 | 2 | 19 | 3.9 | 9.9 | 9.9 | 6.75 | 733.59 | 733.59 | 0 | 14.04 | 1040.364 | 1.98 | 146.718 | 1.98 | 146.718 | 3.9 | 0
Ｌ2 | 0 | 0 | 0 | 9.9 | 9.9 | 6.75 | 0 | 0 | 0 | 14.04 | 0 | 1.98 | 0 | 1.98 | 0 | 0 | 0
Ｌ3 | 0 | 0 | 0 | 9.9 | 9.9 | 6.75 | 0 | 0 | 0 | 14.04 | 0 | 1.98 | 0 | 1.98 | 0 | 0 | 0
Ｌ4 | 0 | 0 | 0 | 9.9 | 9.9 | 6.75 | 0 | 0 | 0 | 14.04 | 0 | 1.98 | 0 | 1.98 | 0 | 0 | 0
Ｌ5 | 0 | 0 | 0 | 9.9 | 9.9 | 6.75 | 0 | 0 | 0 | 14.04 | 0 | 1.98 | 0 | 1.98 | 0 | 0 | 0
Ｌ6 | 0 | 0 | 0 | 9.9 | 9.9 | 6.75 | 0 | 0 | 0 | 14.04 | 0 | 1.98 | 0 | 1.98 | 0 | 0 | 0
Ｌ7 | 0 | 0 | 0 | 9.9 | 9.9 | 6.75 | 0 | 0 | 0 | 14.04 | 0 | 1.98 | 0 | 1.98 | 0 | 0 | 0
Ｌ8 | 0 | 0 | 0 | 9.9 | 9.9 | 6.75 | 0 | 0 | 0 | 14.04 | 0 | 1.98 | 0 | 1.98 | 0 | 0 | 0
Ｌ9 | 0 | 0 | 0 | 9.9 | 9.9 | 6.75 | 0 | 0 | 0 | 14.04 | 0 | 1.98 | 0 | 1.98 | 0 | 0 | 0
Ｌ10 | 0 | 0 | 0 | 9.9 | 9.9 | 6.75 | 0 | 0 | 0 | 14.04 | 0 | 1.98 | 0 | 1.98 | 0 | 0 | 0
Ｌ11 | 0 | 0 | 0 | 9.9 | 9.9 | 6.75 | 0 | 0 | 0 | 14.04 | 0 | 1.98 | 0 | 1.98 | 0 | 0 | 0
Ｌ12 | 0 | 0 | 0 | 9.9 | 9.9 | 6.75 | 0 | 0 | 0 | 14.04 | 0 | 1.98 | 0 | 1.98 | 0 | 0 | 0
Ｌ13 | 0 | 0 | 0 | 9.9 | 9.9 | 6.75 | 0 | 0 | 0 | 14.04 | 0 | 1.98 | 0 | 1.98 | 0 | 0 | 0
Ｌ14 | 0 | 0 | 0 | 9.9 | 9.9 | 6.75 | 0 | 0 | 0 | 14.04 | 0 | 1.98 | 0 | 1.98 | 0 | 0 | 0
Ｌ15 | 0 | 0 | 0 | 9.9 | 9.9 | 6.75 | 0 | 0 | 0 | 14.04 | 0 | 1.98 | 0 | 1.98 | 0 | 0 | 0
[7 empty] | 733.59 | 733.59 |  |  | 1040.364 |  | 146.718 |  | 146.718 | 0
油圧ポンプの電力量
| 土質区分 | 運転日 | 稼動時間 | 消費量 | 電力量
Ｌ1 | 2 | 19 | 3.5 | 4 | 266 | [10 empty] | 3.5 | 0
Ｌ2 | 0 | 0 | 0 | 4 | 0 | [10 empty] | 0 | 0
Ｌ3 | 0 | 0 | 0 | 4 | 0 | [10 empty] | 0 | 0
Ｌ4 | 0 | 0 | 0 | 4 | 0 | [10 empty] | 0 | 0
Ｌ5 | 0 | 0 | 0 | 4 | 0 | [10 empty] | 0 | 0
Ｌ6 | 0 | 0 | 0 | 4 | 0 | [10 empty] | 0 | 0
Ｌ7 | 0 | 0 | 0 | 4 | 0 | [10 empty] | 0 | 0
Ｌ8 | 0 | 0 | 0 | 4 | 0 |  | 0 | [8 empty] | 0 | 0
Ｌ9 | 0 | 0 | 0 | 4 | 0 | [10 empty] | 0 | 0
Ｌ10 | 0 | 0 | 0 | 4 | 0 | [10 empty] | 0 | 0
Ｌ11 | 0 | 0 | 0 | 4 | 0 | [10 empty] | 0 | 0
Ｌ12 | 0 | 0 | 0 | 4 | 0 | [10 empty] | 0 | 0
Ｌ13 | 0 | 0 | 0 | 4 | 0 | [10 empty] | 0 | 0
Ｌ14 | 0 | 0 | 0 | 4 | 0 | [10 empty] | 0 | 0
Ｌ15 | 0 | 0 | 0 | 4 | 0 | [10 empty] | 0 | 0
|  | 19 |  |  | 266
掘進機、注入装置の電力量
| 土質区分 | 運転日 | 稼動時間 | 掘消費量 | GP消費量 | GM消費量 | 掘電力量 | GP電力量 | GM電力量
Ｌ1 | 2 | 19 | 3.2 | 2.9 | 2.3 | 1.2 | 176.32 | 139.84 | 72.96 | [6 empty] | 3.2 | 0
Ｌ2 | 0 | 0 | 0 | 2.9 | 2.3 | 1.2 | 0 | 0 | 0 | [6 empty] | 0 | 0
Ｌ3 | 0 | 0 | 0 | 2.9 | 2.3 | 1.2 | 0 | 0 | 0 | [6 empty] | 0 | 0
Ｌ4 | 0 | 0 | 0 | 2.9 | 2.3 | 1.2 | 0 | 0 | 0 | [6 empty] | 0 | 0
Ｌ5 | 0 | 0 | 0 | 2.9 | 2.3 | 1.2 | 0 | 0 | 0 | [6 empty] | 0 | 0
Ｌ6 | 0 | 0 | 0 | 2.9 | 2.3 | 1.2 | 0 | 0 | 0 | [6 empty] | 0 | 0
Ｌ7 | 0 | 0 | 0 | 2.9 | 2.3 | 1.2 | 0 | 0 | 0 | [6 empty] | 0 | 0
Ｌ8 | 0 | 0 | 0 | 2.9 | 2.3 | 1.2 | 0 | 0 | 0 | [6 empty] | 0 | 0
Ｌ9 | 0 | 0 | 0 | 2.9 | 2.3 | 1.2 | 0 | 0 | 0 | [6 empty] | 0 | 0
Ｌ10 | 0 | 0 | 0 | 2.9 | 2.3 | 1.2 | 0 | 0 | 0 | [6 empty] | 0 | 0
Ｌ11 | 0 | 0 | 0 | 2.9 | 2.3 | 1.2 | 0 | 0 | 0 | [6 empty] | 0 | 0
Ｌ12 | 0 | 0 | 0 | 2.9 | 2.3 | 1.2 | 0 | 0 | 0 | [6 empty] | 0 | 0
Ｌ13 | 0 | 0 | 0 | 2.9 | 2.3 | 1.2 | 0 | 0 | 0 | [6 empty] | 0 | 0
Ｌ14 | 0 | 0 | 0 | 2.9 | 2.3 | 1.2 | 0 | 0 | 0 | [6 empty] | 0 | 0
Ｌ15 | 0 | 0 | 0 | 2.9 | 2.3 | 1.2 | 0 | 0 | 0 | [6 empty] | 0 | 0
[7 empty] | 176.32 | 139.84 | 72.96